## Alfabético
Estos trabajos se encuentran archivados en la carpeta "DEC-PADS" y en "Mat-Fibras veg&otros"
| TRABAJO | PAIS/CONTINENTE | TIPO | RELLENO |  | PARÁMETROS | [8 empty] | ¿agua evaporada en función de conds. higrotérmicas, deducible? | ¿abordan props higrotérmicas del aire de entrada? | ¿Dan rangos recomendados de los factores? |  | FACTORES
| (autores) | Primer Autor/Corresponding author | EXPeriment/MODel | tipo | descripción | Variación humedad | Evaporated water/ Cw | ε | ∆P | H&M transfer coeffs | CC | ∆T | COP/ EER | Otros |  |  |  | ¿Estudian la vida útil? | DBT | WBT | RH | v | d | Tw | Ma | Mw | Re | Geometría del corrugado | otros | Comentarios | Resultados
0.1 | PROPIO | Spain | EXP | Fibra vidrio | Glasdek Munters | X |  | X | X | [5 empty] | SI | 3 | (-) | [12 empty] | caudales de trabajo limitados |  |  | Parameter | Factor | Relevance | References | bar: FACTORES DBT to FACTORES WBT; FACTORES v
0.2 | PROPIO | Spain | EXP | Alternativo | Telas | X |  | X | X |  |  |  |  | Airborne particles | SI | 3 | NO | 1 | [13 empty] | GEOMETRIC CHARACTERISTICS STUDIED | Saturation efficiency | Hygrothermal properties of air | bar: FACTORES DBT; FACTORES RH to FACTORES v; FACTORES Tw to FACTORES Ma
0.3 | PROPIO | Spain | EXP | Alternativo | Cerámico-ladrillos | [10 empty] | 3 | NO | [14 empty] | Angle |  | Air velocity
64 | Abdullah et al, 2019 | Malaysia | EXP | Alternativo | Cerámico recubierto de jute | X |  | X |  |  |  | X |  |  | SI | 3 | SI | 2 | [11 empty] | Dan análisis de incertidumbre. |  |  |  | Pad width | bar: FACTORES DBT to FACTORES v
51 | Ahmed et al, 2011 | Sudan | EXP | Alternativos Vs comercial | Straw, sliced wood & celdek |  |  | X |  |  |  | X |  |  | SI | 2 | NO | 1 | [10 empty] | Solo comparan materiales. Estudian otros parámetros y factores, pero ya de la aplicación (invernaderos) |  |  |  |  | Other geometrical characteristics of the pad
30 | Al Khazraji Et Al, 2018 | USA | EXP | Celulosa | Kuul | X |  |  | X |  |  | X |  |  | NO | 0 | NO | [11 empty] | Humectación parcial | 12 pulgadas de espesor de relleno |  |  |  | Waterflow rate | bar: FACTORES v
11 | Alam et al, 2017 | Bangladesh | EXP | Alternativos | coconut, jute fibre, sack cloth |  |  | X | X |  |  |  |  | Tiempo en alcanzar estacionario | NO | 0 | NO | [12 empty] | (dicen abordar "distintos coeficientes de transferencia de calor, Nusselt etc", pero realmente no lo abordan). |  |  |  | Hygrothermal properties of air | bar: FACTORES v to FACTORES d; FACTORES Mw
| Alodan & Al-Faraj, 2005 | Saudi Arabia | EXP | Metálico |  |  |  | X |  |  |  | X | [5 empty] | 1 | bar: FACTORES d
17 | Al-Badri et al (2017) | Iraq | EXP-MOD | Celulosa | RMC (rigid media cellulose) |  |  | X |  | X |  | X |  | "performance factor", equivalente a la expresión de la eficiencia pero función de entalpías, ya que no se trata de proceso adiabático | NO | 3 | NO | [11 empty] | "air-water mass flow ratio" | identifica valores para los que la HR de entrada deja de tener efecto | Orientados a cuantificar la mejora de la eficiencia del sistema por proporcionar agua fría. + determinar la tasa de aire-agua para aplicación en climas húmedos. |  |  | Air velocity | bar: FACTORES DBT to FACTORES RH; FACTORES Tw to FACTORES Mw
44 | Al-Mogbel et al, 2020 | Saudi Arabia | EXP | Combinaciones celulosa y Aspen | (1cm Fiber Aspen+2cmCorrugated Celulose/ 2x 4cm corrugated celulose/ 2x 2cm Fiber Aspen). |  | X | X | [5 empty] | Consumo de agua. Condiciones alcanzadas en la estancia | SI | [13 empty] | Distintas configuraciones. DEC Vs IEC-DEC | DEC Vs 2 stage IEC-DEC. Presenta análisis de incertidumbre |  |  |  | Pad width | bar: FACTORES DBT to FACTORES WBT
49 | Al-Sulaiman, 2001 | Saudi Arabia | EXP | Alternativos Vs comercial | Palm fibers, jute, luffa |  |  | X |  |  |  | X |  |  | SI | 2 | NO | 2 | [10 empty] | tiempo de funcionamiento (degradación y pérdida de eficiencia) |  |  |  |  | Other geometrical characteristics of the pad | bar: FACTORES DBT to FACTORES WBT
20 | Barzegar et al 2012 | Iran | EXP | Celulosa | Kraft & NSSC | X | X | X | X |  |  | X |  |  | NO | 0 | NO | [10 empty] | X | Forma del corrugado (para 2 casas distintas) | Ensayos a 32±2C de temperatura seca. |  |  |  | Air velocity | bar: FACTORES v
2 | Beshkani&Hosseini, 2006 | Iran | MOD-EXP | Celulosa | ¿corrugado? |  |  | X | X |  |  |  |  | Variación T a lo largo de la sección de salida | NO | 0 | SI | [10 empty] | X | Pr |  | mayor d aumenta la eficiencia y la pérdida de carga. A partir de cierto valor del d, la eficiencia deja de depender con la velocidad. El efecto del Prandtl es solo al aumentar de 0.7 a 0.8, no al disminuir a 0.6. El corrugado afecta principalmente a la eficiencia y a la pérdida de carga. | (dry) Porosity |  | Pad width | bar: FACTORES v to FACTORES d; FACTORES Re
18 | Bishoyi&Sudhakar (2017) | India/Malasia | EXP-MOD | Celulosa y Aspen | Celulosa y Aspen | X |  | X |  |  | X | X | X |  | SI | 2 | NO | 1 | [10 empty] | 2 materiales, celulosa y alternativo | hablan de la importancia de la tasa de aire y agua de aporte, pero no lo reflejan |  |  |  | Other geometrical characteristics of the pad | bar: FACTORES DBT to FACTORES RH
9 | Camargo et al, 2005 | Brazil | EXP-MOD | Celulosa? | "Kuul" |  |  | X |  |  |  | X |  | Confort (condiciones de DBT alcanzadas en la estancia) + Potencia | NO | 3 | NO | [11 empty] | Temperatura efectiva | Altitud: 850 msnm | Obtienen un máximo de 200W de potencia para el máximo caudal de aire ensayado |  |  | Waterflow rate | bar: FACTORES DBT; FACTORES v; FACTORES Ma; FACTORES Re
62 | Chen W. et al, 2015 | China | EXP-MOD | Alternativo | Tubos cerámicos | X | X |  |  |  |  | X |  | Variación T en zonas… | NO |  | NO | 0 | [10 empty] | Zonas del tubo. |  |  |  |  | Hygrothermal properties of air | bar: FACTORES v
27 | Chen X. et al, 2017 | UK | EXP-MOD | Alternativo | New- hollow fibers | X | X | X | X | X |  | X |  |  | SI | 2 | NO | 0 | [10 empty] | NTU | Varían la humedad relativa para un valor de temperatura y luego al revés. |  |  |  | Air velocity | bar: FACTORES DBT; FACTORES RH to FACTORES v; FACTORES Re
28 | Chen X. et al, 2018 | UK | EXP | Alternativo | New- hollow fibers |  |  | X |  | X | X | X |  | dew point effectiveness | SI | 3 | NO | 0 | [10 empty] | (indican el "packing fraction") | Referencian otros trabajos que pueden habérseme escapado | Comparan resultados con la literatura. |  |  | Geometrical characteristics of the pad | bar: FACTORES DBT; FACTORES RH; FACTORES Re
19 | Dagtekin et al, 2011 | Turkey | EXP | Celulosa | CELdek Munters |  |  | X |  |  |  | X |  |  | NO | 0 | SI | [12 empty] | Representan todo en función del tiempo y la dependencia de la velocidad no resulta representativa, al no conocerse las condiciones del ambiente |  |  |  | Water temperature | bar: FACTORES v
35 | Dai&Sumathy, 2002 | Hong Kong/China | EXP-MOD | Celulosa | "honeycomb" pad |  |  | X |  |  |  | X |  | Variación T a lo largo… | SI | 0 | SI | [11 empty] | parámetro theta (ratio entalpía aire/agua…). No desarrollan el estudio de los parámetros objeto en función de estos factores | bar: FACTORES DBT; FACTORES RH; FACTORES d
39 | Dhamneya et al, 2018 | India | MOD | Aspen | Aspen fiber media |  |  | X |  | X | X |  |  |  | NO | 0 | NO | [10 empty] | X | (forma del corrugado/ configuración del paso de aire) | dicen estudiar también el efecto del flujo de aire, temperatura del aire y humedad pero no lo hacen realmente (o no presentan resultados) | bar: FACTORES v
48 | Dogramaci & Aydin (2020) | Turkey | EXP | Alternativos | fibras de eucalipto, tubos cerámicos, dos rocas, mimbre | X |  | X |  |  | X | X | X |  | NO | 0 | SI | 1 | [10 empty] | T y HR fijas | Da una tabla recopilando trabajos según materiales | bar: FACTORES v; FACTORES Ma
16 | Dogramaci et al (2019) | Turkey | EXP | Alternativos | Fibras de eucalipto | X |  | X |  |  | X | X | X | SCC | SI | 0 | SI | 1 | [10 empty] | T y HR fijas | Parece que fijan T, Tbh queda "libre" y modifican v. Dan incertidumbre de medidas. | bar: FACTORES v; FACTORES Ma
55 | De Melo et al, 2019 | Brazil | EXP-MOD | Alternativo | Vegetable loofah |  |  | X | [6 empty] | NO | 0 | NO | 0 | bar: FACTORES v to FACTORES d
58 | Rosa Tinoco et al, 2011 | Brazil | EXP | Alternativo Vs comercial | Arlita (expanded clay) Vs celulosa |  |  | X | X | [5 empty] | NO | 0 | NO | 0 | [10 empty] | Granulometría | bar: FACTORES DBT; FACTORES v to FACTORES d
6 | Fouda&Melikan, 2011 | Egypt | MOD | Celulosa alternativo | "plastic coated" |  |  | X |  |  |  | X |  | Tiempo en alcanzar estacionario | SI | 3 | SI | [11 empty] | Dan la presión atmosférica (fija) | bar: FACTORES DBT to FACTORES d
13 | Franco et al (2010) | Spain | EXP-MOD | Celulosa | 2 compañías: G&R & Munters |  | X | X | X | X |  |  |  | estudian los coefs adimensionalizados | NO | 1 | SI | [10 empty] | X | Porosidad. (en la geometría del corrugado abordan: varios modelos de pads - cuatro, combinaciones de 2 tipos de ángulo, 2 espesores, 2 marcas [Gigola and Riccadi; Munters]) | Dan en detalle las características de cada pad. La tasa de agua la dan por superficie del relleno tratada. | bar: FACTORES v to FACTORES d; FACTORES Mw
14 | Franco et al (2014) | Spain | EXP-MOD | Celulosa y alternativo | malla plástica |  | X | X | X | X |  |  |  | estudian los coefs adimensionalizados | NO | 1 | SI | [10 empty] | X | tipo de relleno. | Dan en detalle las características de cada pad. La tasa de agua la dan por superficie del relleno tratada. | bar: FACTORES v to FACTORES d; FACTORES Mw
5 | Franco et al, 2011 | Spain | EXP-MOD | Celulosa | 2 compañías: G&R & Munters |  |  |  | X |  |  |  |  | Cantidad de agua retenida/volumen del relleno; permeabilidad... | NO | 0 | NO | [10 empty] | X |  | Estudian el volumen de agua retenida para determinar la porosidad y el espesor de la capa de agua. |  | … | bar: FACTORES v; FACTORES Mw
66 | Franco et al, 2019 (ageing) | Spain | EXP | Celulosa |  |  | X | X | X | [6 empty] | 3 | SI | 2 | [10 empty] | deterioro | bar: FACTORES v
32 | Gilani&Haghighi, 2014 | Iran | MOD-EXP | [8 empty] | X |  | Variacion de T a lo largo…/ Confort (temperatura alcanzada en la estancia) | SI | 3 | SI | [10 empty] | X | WBD. (Distancia entre capas del corrugado). Altura del relleno. | bar: FACTORES DBT; FACTORES RH to FACTORES d
| Ghoname, 2020 | Egypt | EXP | Celulosa | corrugate cellulose pads |  | X | X |  |  | X | X |  | "Comfort" |  | 0 | SI | 1 | bar: FACTORES DBT; FACTORES RH; FACTORES Mw
36 | Gunhan et al, 2007 | Turkey | EXP | Alternativo y celulosa | CELdek Vs alternative: different stones (pumice stones, volcanic tuff) and greenhouse shading net | X |  | X | X |  |  | X |  |  | SI | 0 | NO | 0 | [11 empty] | Mantienen la temperatura y la humedad del aire, así como la temperatura del agua. Esta última es 5C superior a la de bulbo húmedo en esas condiciones… | bar: FACTORES v to FACTORES d; FACTORES Mw
59 | He J. & Hoyano A., 2010 | China/Japan | EXP | Alternativo | Tubos cerámicos |  | X | X | [5 empty] | Variación a lo largo del sistema | NO | 3 | NO | 2 | [10 empty] | Condiciones climáticas. Zonas del tubo. | Cuidado: v es la del viento, etc. | bar: FACTORES DBT; FACTORES RH to FACTORES v
60 | He J. & Hoyano A., 2011 | China/Japan | EXP | Alternativo | Tubos cerámicos |  | X | X | [6 empty] | NO | 3 | NO | 2 | [10 empty] | Condiciones climáticas. Zonas del tubo. | Cuidado: v es la del viento, etc. | bar: FACTORES DBT; FACTORES RH to FACTORES v
40 | He S. et al, 2014 (ATE) | Australia | MOD | Celulosa | CELdek |  | X |  | X | X |  |  |  |  | SI | 3 | NO | [11 empty] | Da la d, ángulo y "flute height"; y la "specific surface area" | Lo aplica a una torre de enfriamiento, por lo que los resultados son "mezclados" | El efecto de Mw es despreciable, mientras sea suficiente para humidificar totalmente el relleno. | bar: FACTORES DBT to FACTORES WBT; FACTORES Mw
42 | He S. et al, 2014 (conference) | Australia | EXP | Celulosa | CELdek 7060 |  |  |  | X | X | X |  |  |  | NO | 0 | NO | bar: FACTORES v to FACTORES d; FACTORES Mw
10 | He S. et al, 2014 (EC&M) | Australia | EXP | Celulosa y PVC | celulosa (CELdek®) y PVC (CF1200) |  | X | X | X | X |  |  |  |  | NO | 0 | SI* | [11 empty] | 2 materiales distintos | Adimensionalizan y correlacionan con regresiones curvas. Dan análisis de incertidumbre | bar: FACTORES v to FACTORES d; FACTORES Mw to FACTORES Re
41 | He et al, 2017 (ATE) | China/Australia | MOD | Celulosa, PVC y "trickle" |  |  |  |  | X | [5 empty] | NO | 2 | NO | [11 empty] | 4 tipos de relleno ("wetted media") | bar: FACTORES DBT
34 | Ibrahim et al, 2003 | UK | EXP | Alternativo | (presentan como DEC) elementos cerámicos huecos | [6 empty] | X |  | "cooling performance" (CC/A) | NO | 3 | NO | 0 | FACTORES DBT: X; FACTORES v: (--) |  | nivel de porosidad, configuración, diferencia de presiones de vapor… | Lo más interesante, es que proponen el estudio en función de un parámetro nuevo (e-e)
38 | Jain&Hindoliya, 2011 | India | EXP | Alternativos | (palash, coconut, khus, aspen fibers) |  |  | X | X | -- |  | -- |  |  | SI | 2 | NO | 0 | [10 empty] | Tipo de relleno. Proporcionan DBT, WBT, Massflow rate y V=1,4 m/s, pero los mantienen fijos. | Estudian también la "wetted surface area"
37 | Jain&Hindoliya, 2014 | India | EXP | Alternativos | (palash, coconut, khus, aspen fibers) |  |  | X |  |  |  | -- |  |  | SI | 2 | NO | 0 | [10 empty] | Dan DBT y WBT pero son fijas. | Estudian también la "wetted surface area" | bar: FACTORES Ma
29 | Kabeel&Bassuoni, 2017 | Egypt/Saudi Arabia | EXP-MOD | celulosa | "honeycombed packing pad" | X |  | X |  |  |  | X |  | Consumo de agua | SI | 3 | NO | [11 empty] | Salinidad del agua | Miden la Tw, pero no es factor de este estudio | bar: FACTORES DBT; FACTORES RH to FACTORES v; FACTORES Mw
12 | Kachhwaha&Prabhakar, 2010 | India | EXP-MOD | Celulosa |  | X | [5 empty] | X |  |  | NO | 2 | NO | [11 empty] | Flujo másico de aire | Se parece muchísimo al de He et al, pero es anterior. Dan análisis de incertidumbre. Interesante solo para ver cómo contrastan los resultados del modelo con los experimentales |  |  | Cooling capacity
| Khosravi et al, 2020 | Turkey | EXP | Alternativos | Wood chips, yellow stone, pumice, eucalyptus fibres, vermiculite | X | X | X |  |  | X | X |  | (Eficiencia a punto de rocío) | NO | 1 | NO | 0
52 | Korese&Hensel | Ghana/Germany | EXP | Alternativo | small and large size bulk charcoal pad |  | X | X | X | [5 empty] | NO | 1 | SI | 1 | [9 empty] | X | bar: FACTORES v; FACTORES Mw
1 | Kovacevic&Sourbron, 2017 | Belgium | MOD | Alternativo | Metálico & Oxyvap | X |  | X |  | X |  |  |  | variación T y H a lo largo del relleno | SI | 2 | SI | [12 empty] | Los datos experimentales proceden del fabricante, pero no dan ninguna referencia clara a la fuente de su obtención |  | Density | bar: FACTORES DBT; FACTORES RH to FACTORES v
70 | Kulkarni&Rajput | India | MOD | Celulosa y alternativo |  |  |  | X |  |  | X | [17 empty] | Material, configuraciones | bar: FACTORES Ma
31 | Laknizi et al, 2019 | Morocco | MOD | Celulosa | [6 empty] | X | X | X | Consumo de agua | SI |  | SI | [12 empty] | Dicen dar resultados para los meses de Mayo a Septiembre en varias ciudades Marroquíes, pero no dan las condiciones higrotérmicas de funcionamiento, como si no fueran factor… | bar: FACTORES v to FACTORES d
33 | Laknizi et al, 2019 (IJoSE) | Morocco | EXP | Alternativo | Cilindros cerámicos (directo) | X | X | X |  | X | X |  | X | Consumo de agua | SI | 2 | NO | 0 | [11 empty] | Pero se pueden obtener resultados en función de la T y HR… | Dan la incertidumbre | bar: FACTORES Ma
| Laknizi et al, 2021 (IJoSE) | Morocco | MOD | Celulosa | 3 tipos, de casas distintas |  | X | X |  |  | X | X | X | "power consumption" | NO | 0 | SI | 0 | [10 empty] | Configuración del relleno | bar: FACTORES v to FACTORES d
15 | Liao et al (1998) | Taiwan/China | EXP-MOD | Alternativos | Tejido y fibra de coco |  |  | X | X | X |  | (--) |  |  | SI | 3 | SI | 0 | [10 empty] | 2 materiales distintos |  |  |  | Others | bar: FACTORES DBT to FACTORES WBT; FACTORES v to FACTORES d; FACTORES Ma to FACTORES Mw
3 | Liao&Chiu, 2002 | Taiwan/China | EXP-MOD | Alternativo | Coarse/ Fine fabric PVC sponge mesh |  |  | X | X | X |  |  |  | Variación T a lo largo de la sección de salida | NO | 0 | NO | [10 empty] | X |  |  |  | Width | bar: FACTORES v to FACTORES d
| Lotfizadeh et al, 2013 | Iran | EXP | Celulosa, Aspen y alternativo | Espuma metálica |  | X | X | X |  | X |  |  | costes económicos; dan temperaturas pero en el espacio acondicionado, no a la salida. |  |  |  | 1
8 | Malli et al,2011 | Iran | EXP | Celulosa | CELdek Munters | X | X | X | X | [5 empty] | NO | 0 | SI | [10 empty] | X | (separación entre placas) | Experimentación con muchas limitaciones - imprecisión de resultados |  |  | Pressure drop | bar: FACTORES v to FACTORES d
26 | Martínez et al, 2018 | Spain | EXP-MOD | Celulosa y alternativo | plástico (tipo torre) - malla de polietileno | X | X | X | X |  |  | X |  | "energy" & "exergy" efficiency | SI | 1 | SI | 0 | [10 empty] | (Mw, llamada Q, la dan por m2 de "exposed pad surface area") | La comparación con otros resultados es similar a Nada et al; son anteriores a estos últimos. Condiciones de entrada fijadas, conocidas. Estudia también exergía.// Contemplan el número de Lewis en la metodología. | Comparan resultados con la literatura. | bar: FACTORES v to FACTORES d; FACTORES Ma to FACTORES Mw
57 | Mohammad et al, 2013 | Malaysia | EXP | Celulosa | Celulosa |  |  | X |  |  | X | X |  |  | SI | 3 | NO | 0 | [10 empty] | Solar radiation. V se mantiene entorno a 5,5 m /s y Mw= 10l/min. | bar: FACTORES DBT to FACTORES WBT
25 | Nada et al, 2019 | Egypt | EXP | Celulosa | NEW bee-hive cellulose | X | X | X | X |  | X | X | X | "energy" & "exergy" efficiency | SI | 3 | SI | [12 empty] | Presenta primero resultados de otros trabajos. También da resultados exergéticos. Da resultados adimensionales | bar: FACTORES DBT; FACTORES v to FACTORES Tw; FACTORES Mw
46 | Nada et al, 2020 | Egypt | EXP | Celulosa | Beehive structure, cellulose | X | X | X | X | X | X | X | X | Consumo de agua específico. Nusselt. Sherwood. | NO | 3 | SI | [12 empty] | (Factores estudiados y niveles, recopilados en tabla 2). Proporcionan la incertidumbre. | bar: FACTORES DBT; FACTORES v to FACTORES Tw; FACTORES Mw to FACTORES Re
45 | Naveenprabhu & Suresh, 2020 | India | EXP-MOD | Celulosa | Honeycomb cellulose | X |  |  |  | X | X | X |  | Nusselt, Sherwood, temperatura del agua de salida (?) | NO | 2 | NO | [11 empty] | Con y sin relleno (pulverizado de agua) | bar: FACTORES DBT; FACTORES RH to FACTORES v; FACTORES Tw; FACTORES Mw
54 | Ndukwu&Manuwa, 2015 | Nigeria | EXP | Alternativo | 4 pads: palm fruit fibers, wood charcoal, jute fiber, shredded latex foam | X | [5 empty] | X |  | Payback | NO | 0 | SI | 1 | [10 empty] | Tipo de relleno. Mismo espesor (30 mm?) y densidad aprox. 20-22 kg/m3, similar. | bar: FACTORES v; FACTORES Mw
71 | Niyomvas&Potakarat, 2013 | Thailand | EXP | Alternativo | Curtain fabric/ raw cotton fabric | X |  | X |  |  |  | X |  |  | NO | 2 | NO | 0 | [10 empty] | Material/ rpm del ventilador. Se centran en esta, aunque sí dan la relación velocidad del aire - rpm (luego considero el factor velocidad el relevante) | Agua fijada en 26,9 l/min | bar: FACTORES v
67 | Pandelidis et al, 2021 (in press) | Poland | EXP | (solo estudia materiales) | Kraft paper, cotton fiber, synthetich fibers | [8 empty] | water absorption, water difussion, mechanical behaviour, decay | NO | 0 | NO | 2 | [11 empty] | Referencia clave para idoneidad de materiales
| Purswell,2018 | USA | MOD | (general) |  |  | X | [7 empty] | NO |  | SI | 0 | [10 empty] | eficiencia de saturación | bar: FACTORES DBT to FACTORES Re
50 | Rawangkul et al, 2008 | Thailand | EXP | Alternativos Vs comercial | Coconut (2 configuraciones) | X |  | X | X | X |  | X |  | Factor de fricción, potencia eléctrica requerida | SI | 2 | NO | 0 | [10 empty] | Configuración del relleno | bar: FACTORES v; FACTORES Re
22 | Rong et al, 2017 | Denmark | EXP | (Desconocido) |  |  |  | X |  | X |  | X |  |  | NO | 2 | NO | 1 | [10 empty] | Ciclos de funcionamiento de la bomba | Estudian principalmente el efecto de distintos ciclos de funcionamiento de la bomba. | Proponen el ratio Mw/Ma como parámetro de control | bar: FACTORES v; FACTORES Ma to FACTORES Mw
| Salins et al, 2021 (IJoSe) | India | EXP | Alternativos (2) Vs celulosa | Coconut coir & Wood shaving (ambos con densidad 200 kg/m3) Vs CELdek 7090 (100 mm espesor, "45º groove angle", 632 m2/m3) | X | X | X | X | x | X |  | X | SCC | NO | 1? | NO | 1 | FACTORES Ma: X; FACTORES Mw: cte |  | 2 materiales, Counterflow&Crossflow
65 | Sellami et al, 2019 | Algeria | MOD | ¿Genérico? | "porous evaporative wall" | [6 empty] | X |  | Distribución de T, v, CC, EFICIENCIA | NO | 3 | NO | 0 | [10 empty] | Bulk temperature, bulk RH | Miden DBT y WBT con psicrómetro, pero no proporcionan datos. | bar: FACTORES DBT; FACTORES RH; FACTORES d; FACTORES Ma
69 | Shekhar et al, 2016 | India | EXP | Celulosa y alternativo | Celdek, Khus, Coconut, Bamboo fiber | X |  | X |  |  |  | X |  | Coste | NO | 0 | NO | 0 | [10 empty] | Material, configuración | Nueva configuración semicircular. Flujo de agua aportada constante en 24 l/h. | bar: FACTORES Tw
7 | Sheng&Nanna, 2012 | USA | EXP | celulosa |  | X |  | X |  |  |  | X |  |  | SI | 3 | NO | 0 | [10 empty] | CUIDADO: no parecen trabajar con agua en recirculación | bar: FACTORES DBT; FACTORES v to FACTORES Tw
23 | Sohani et al, 2017 | Iran | MOD-EXP | Celulosa y PVC |  | X | X | X | X |  |  | X |  | PMV & PPD | SI | 3 | SI | [10 empty] | X |  | Validan con resultados experimentales de Sheng&Nanna, Malli et al…. También estudian el confort térmico generado | Refleja d como el parámetro determinante | bar: FACTORES DBT; FACTORES RH to FACTORES d
| Soponpongpipat and Kositchaimongkol, 2011 |  |  | Alternativo | Recycled High-Density Polyethylene and Rice Husk
53 | Sudpraset&Sankaewthong, 2018 | Thailand | EXP | Alternativo | water-permeable material with rice byproducts | [8 empty] | water consumption | NO | 1? | NO | [12 empty] | El trabajo no está abordado desde un estudio de la evolución de las condiciones en el sistema, si no en el entorno; no hay circulación forzada del aire.
63 | Sun et al, 2020 | ? | EXP-MOD | Alternativo (IEC) | Tubos cerámicos | [24 empty] | Sistema indirecto.
43 | Sreeram et al, 2015 | USA | EXP | Celulosa y Fibra de vidrio | 2 "flute angles" |  |  | X | X | [5 empty] | NO | 0 | NO | [11 empty] | En seco y húmedo |  | El de fibra de vidrio tiene más pérdida de carga y menos eficiencia de saturación. | bar: FACTORES v
24 | Warke&Deshmukh, 2017 | India | EXP | Celulosa y alternativo | Celulosa, Aspen, Khus | X |  | X | X | [5 empty] | NO | 0 | NO | [10 empty] | X | (Distancia entre capas del corrugado). rpm del ventilador | No se distingue bien el estudio para los tres tipos de rellenos | Indican como trabajo futuro determinar la velocidad de paso y el espesor óptimos. | bar: FACTORES v to FACTORES d
56 | Warke&Deshmukh, fecha? | India | EXP | Aspen | Aspen |  |  | X |  |  | X |  |  |  | SI | 2 | NO | 0 | bar: FACTORES DBT to FACTORES WBT
4 | Wu et al (num), 2009 | China | MOD-(EXP) | Fibra vidrio | Glasdek Munters | (lo nombran) |  | X |  |  |  | (lo nombran) |  |  | SI | 3 | SI | [14 empty] | Contact area | Water evaporation rate | bar: FACTORES DBT to FACTORES WBT; FACTORES v to FACTORES d
| Wu et al (theo), 2009 | China | MOD-EXP
68 | Xu et al, 2016 | China | EXP | (solo estudia materiales) | materiales textiles para iEC | [8 empty] | diffusivity, evaporation ability, wicking height, mechanical behaviour, | NO | 0 | NO | 1 | [11 empty] | Para idoneidad de materiales, en concreto textiles. Pero orientado a IEC.
47 | Yan et al, 2020 | China | EXP | Celulosa | CELdek7060 |  | X | X | X | X |  |  |  |  | NO | 0 | NO | [11 empty] | Salinidad del agua | bar: FACTORES v to FACTORES d; FACTORES Mw
| Yan et al, 2021 | China | EXP | Celulosa |  |  | X | X | X | X |  |  |  |  | NO | NO | SI | 0 | [10 empty] | configuraciones | bar: FACTORES v to FACTORES d; FACTORES Mw to FACTORES Re
61 | Zeitoun et al, 2014 | Saudi Arabia | EXP | Alternativo (no para climatización) | Tubos cerámicos | X |  | X | X |  |  | X |  |  | NO | 2 | NO | 0 | [11 empty] | Trabajan con temperaturas muy elevadas (Aplicación para preenfriamiento del aire de entrada a turbinas). 2 niveles de velocidad, muy elevados. Dan velocidad del agua, no caudal. | bar: FACTORES DBT to FACTORES WBT; FACTORES v; FACTORES Mw
NADA ET AL, 2019
OTRAS REFERENCIAS
MATERIALES TEXTILES
Xu et al 2016 - estudio comportamiento (capilaridad) textiles: "six cloth fabrics and one of Kraft paper". Study "their wicking ability, wetted areas,
diffusion rates and evaporation rates".
Observe that use of fabrics may arise mechanical problems, as wet surface distorts if adhered to a support sheet.
Ghosal et al 2003, studied the cooling effect of a wetted shade fabric installed in a green house, achieving up to 6C temperature drop.
Esparza et al 2018 - designed a fabric-based evaporative cooling system as an alternative to water roof ponds. Their solution achieved the lowest temperatures under the three climate condition studied: hot sub-humid, warm sub-humid and hot humid.
-----
OTROS-VEGETALES
Ndukwu&Manuwa, 2015. Study alternative materials for pads (shredded latex foam, jute fiber, palm fruit fiber, wood charcoal), to achieve appropriate indoor conditions either for thermal comfort to store fruit and vegetables. They obtain favourable results for South Western Nigeria, with payback periods of 1.75 years.
CHEN ET AL, 2018
Note on Q2: [Comentario encadenado] Su versión de Excel le permite leer este comentario encadenado; sin embargo, las ediciones que se apliquen se quitarán si el archivo se abre en una versión más reciente de Excel. Más información: https://go.microsoft.com/fwlink/?linkid=870924 Comentario: 0: No las contemplan (aunque las midan) 1: Indican su relevancia 2: Miden, proporcionan, pero no analizan. 3: miden, proporcionan y analizan su efecto
Note on D3: [Comentario encadenado] Su versión de Excel le permite leer este comentario encadenado; sin embargo, las ediciones que se apliquen se quitarán si el archivo se abre en una versión más reciente de Excel. Más información: https://go.microsoft.com/fwlink/?linkid=870924 Comentario: EXP: solo experimental EXP-MOD: resultados experimentales propios, dan también un modelo MOD-EXP: proponen modelo que validan con resultados ajenos MOD: proponen modelo validado por otra vía
Note on G3: [Comentario encadenado] Su versión de Excel le permite leer este comentario encadenado; sin embargo, las ediciones que se apliquen se quitarán si el archivo se abre en una versión más reciente de Excel. Más información: https://go.microsoft.com/fwlink/?linkid=870924 Comentario: En principio, si no se especifica lo contrario en comentarios, dan variación de humedad específica
Note on S3: [Comentario encadenado] Su versión de Excel le permite leer este comentario encadenado; sin embargo, las ediciones que se apliquen se quitarán si el archivo se abre en una versión más reciente de Excel. Más información: https://go.microsoft.com/fwlink/?linkid=870924 Comentario: 0-No 1-No, pero lo plantean 2-Sí
Note on V5: [Comentario encadenado] Su versión de Excel le permite leer este comentario encadenado; sin embargo, las ediciones que se apliquen se quitarán si el archivo se abre en una versión más reciente de Excel. Más información: https://go.microsoft.com/fwlink/?linkid=870924 Comentario: niveles fijados en función de la humedad específica
Note on G7: [Comentario encadenado] Su versión de Excel le permite leer este comentario encadenado; sin embargo, las ediciones que se apliquen se quitarán si el archivo se abre en una versión más reciente de Excel. Más información: https://go.microsoft.com/fwlink/?linkid=870924 Comentario: Incremento de humedad relativa
Note on R7: [Comentario encadenado] Su versión de Excel le permite leer este comentario encadenado; sin embargo, las ediciones que se apliquen se quitarán si el archivo se abre en una versión más reciente de Excel. Más información: https://go.microsoft.com/fwlink/?linkid=870924 Comentario: pero no es una recomendación muy válida...
Note on S7: [Comentario encadenado] Su versión de Excel le permite leer este comentario encadenado; sin embargo, las ediciones que se apliquen se quitarán si el archivo se abre en una versión más reciente de Excel. Más información: https://go.microsoft.com/fwlink/?linkid=870924 Comentario: Simplemente mencionan que el jute se degrada rápido, recomendando otro material o mejorar las características de este.
Note on P8: Autor: Asumiendo adiabaticidad, pero solo vamos a obtener un caso útil, ya que mantienen fijas T y HR
Note on G9: [Comentario encadenado] Su versión de Excel le permite leer este comentario encadenado; sin embargo, las ediciones que se apliquen se quitarán si el archivo se abre en una versión más reciente de Excel. Más información: https://go.microsoft.com/fwlink/?linkid=870924 Comentario: En humedad relativa
Note on R9: [Comentario encadenado] Su versión de Excel le permite leer este comentario encadenado; sin embargo, las ediciones que se apliquen se quitarán si el archivo se abre en una versión más reciente de Excel. Más información: https://go.microsoft.com/fwlink/?linkid=870924 Comentario: Solo hacen referencia a una recomendación del fabricante sobre el aporte de agua: distribuir "1,5 gpm per square foot of top surface area of the media".
Note on D12: [Comentario encadenado] Su versión de Excel le permite leer este comentario encadenado; sin embargo, las ediciones que se apliquen se quitarán si el archivo se abre en una versión más reciente de Excel. Más información: https://go.microsoft.com/fwlink/?linkid=870924 Comentario: Sacan unos pocos datos experimentales para validar el modelo; principalmente sus resultados son de este último. Pero sí se puede decir que proporcionan datos del modelo y experimental de los dos parámetros estudiados.
Note on I12: [Comentario encadenado] Su versión de Excel le permite leer este comentario encadenado; sin embargo, las ediciones que se apliquen se quitarán si el archivo se abre en una versión más reciente de Excel. Más información: https://go.microsoft.com/fwlink/?linkid=870924 Comentario: "Performance factor" en vez de saturation efficiency
Note on P12: [Comentario encadenado] Su versión de Excel le permite leer este comentario encadenado; sin embargo, las ediciones que se apliquen se quitarán si el archivo se abre en una versión más reciente de Excel. Más información: https://go.microsoft.com/fwlink/?linkid=870924 Comentario: No es un proceso adiabático. Es un caso particular que no aplica al estudio de la tasa de agua evaporada función de la WBD.
Note on P13: [Comentario encadenado] Su versión de Excel le permite leer este comentario encadenado; sin embargo, las ediciones que se apliquen se quitarán si el archivo se abre en una versión más reciente de Excel. Más información: https://go.microsoft.com/fwlink/?linkid=870924 Comentario: Asumiendo adiabaticidad. Solo para los casos DEC (estudian también el IEC-DEC).
Note on P14: Autor: asumiendo adiabaticidad; no lo controlan, sino que miden en el tiempo, luego puede no dar un número de resultados suficiente.
Note on F15: [Comentario encadenado] Su versión de Excel le permite leer este comentario encadenado; sin embargo, las ediciones que se apliquen se quitarán si el archivo se abre en una versión más reciente de Excel. Más información: https://go.microsoft.com/fwlink/?linkid=870924 Comentario: "neutral sulfite semi chemical"
Note on P15: Autor: No en función de DBT, solo de la velocidad
Note on Q16: [Comentario encadenado] Su versión de Excel le permite leer este comentario encadenado; sin embargo, las ediciones que se apliquen se quitarán si el archivo se abre en una versión más reciente de Excel. Más información: https://go.microsoft.com/fwlink/?linkid=870924 Comentario: No las abordan como factor, solo la distribución de la temperatura a la salida
Note on R16: [Comentario encadenado] Su versión de Excel le permite leer este comentario encadenado; sin embargo, las ediciones que se apliquen se quitarán si el archivo se abre en una versión más reciente de Excel. Más información: https://go.microsoft.com/fwlink/?linkid=870924 Comentario: Corrugation shape is an important parameter that affect mainly on efficiency and pressure drop. An alternative to avoid large pressure drop and efficiency augmentation is to use papers with different b0. We propose to use b0 > 0.5 for papers with horizontal flute and b0 < 0.5 for papers with vertical flute, but their optimum values need more elaborated analysis and calculations. Respuesta: (b is a parameter of the corrugated surface). Best performances obtained for dimensionless depth D = 30 and Re = 300.
Note on G17: [Comentario encadenado] Su versión de Excel le permite leer este comentario encadenado; sin embargo, las ediciones que se apliquen se quitarán si el archivo se abre en una versión más reciente de Excel. Más información: https://go.microsoft.com/fwlink/?linkid=870924 Comentario: Dan la HR de entrada y salida
Note on M17: [Comentario encadenado] Su versión de Excel le permite leer este comentario encadenado; sin embargo, las ediciones que se apliquen se quitarán si el archivo se abre en una versión más reciente de Excel. Más información: https://go.microsoft.com/fwlink/?linkid=870924 Comentario: Dan la temperatura de entrada y salida,
Note on P17: [Comentario encadenado] Su versión de Excel le permite leer este comentario encadenado; sin embargo, las ediciones que se apliquen se quitarán si el archivo se abre en una versión más reciente de Excel. Más información: https://go.microsoft.com/fwlink/?linkid=870924 Comentario: asumiendo adiabaticidad
Note on D18: [Comentario encadenado] Su versión de Excel le permite leer este comentario encadenado; sin embargo, las ediciones que se apliquen se quitarán si el archivo se abre en una versión más reciente de Excel. Más información: https://go.microsoft.com/fwlink/?linkid=870924 Comentario: sí da resultados experimentales y de modelo de los dos parámetros estudiados
Note on M18: [Comentario encadenado] Su versión de Excel le permite leer este comentario encadenado; sin embargo, las ediciones que se apliquen se quitarán si el archivo se abre en una versión más reciente de Excel. Más información: https://go.microsoft.com/fwlink/?linkid=870924 Comentario: Lo que reflejan es la temperatura de entrada y de salida
Note on Q18: [Comentario encadenado] Su versión de Excel le permite leer este comentario encadenado; sin embargo, las ediciones que se apliquen se quitarán si el archivo se abre en una versión más reciente de Excel. Más información: https://go.microsoft.com/fwlink/?linkid=870924 Comentario: SOLO DBT
Note on Z18: [Comentario encadenado] Su versión de Excel le permite leer este comentario encadenado; sin embargo, las ediciones que se apliquen se quitarán si el archivo se abre en una versión más reciente de Excel. Más información: https://go.microsoft.com/fwlink/?linkid=870924 Comentario: También relacionan caudal con potencia requerida
Note on D19: [Comentario encadenado] Su versión de Excel le permite leer este comentario encadenado; sin embargo, las ediciones que se apliquen se quitarán si el archivo se abre en una versión más reciente de Excel. Más información: https://go.microsoft.com/fwlink/?linkid=870924 Comentario: no dan los resultados en la línea de lo que estamos analizando, pero en todo caso sí se podría decir que dan resultados tanto experimentales como teóricos
Note on G19: [Comentario encadenado] Su versión de Excel le permite leer este comentario encadenado; sin embargo, las ediciones que se apliquen se quitarán si el archivo se abre en una versión más reciente de Excel. Más información: https://go.microsoft.com/fwlink/?linkid=870924 Comentario: Incremento de humedad relativa
Note on H19: [Comentario encadenado] Su versión de Excel le permite leer este comentario encadenado; sin embargo, las ediciones que se apliquen se quitarán si el archivo se abre en una versión más reciente de Excel. Más información: https://go.microsoft.com/fwlink/?linkid=870924 Comentario: No definen la variable, luego no está claro que sea este parámetro el que representan. Respuesta: Solo lo dan en función de la posición.
Note on D20: [Comentario encadenado] Su versión de Excel le permite leer este comentario encadenado; sin embargo, las ediciones que se apliquen se quitarán si el archivo se abre en una versión más reciente de Excel. Más información: https://go.microsoft.com/fwlink/?linkid=870924 Comentario: ambos, ok
Note on G20: [Comentario encadenado] Su versión de Excel le permite leer este comentario encadenado; sin embargo, las ediciones que se apliquen se quitarán si el archivo se abre en una versión más reciente de Excel. Más información: https://go.microsoft.com/fwlink/?linkid=870924 Comentario: Dan la HR de salida
Note on M20: [Comentario encadenado] Su versión de Excel le permite leer este comentario encadenado; sin embargo, las ediciones que se apliquen se quitarán si el archivo se abre en una versión más reciente de Excel. Más información: https://go.microsoft.com/fwlink/?linkid=870924 Comentario: Solo dan la temperatura de salida
Note on P20: Autor: Se podrían sacar tres datos para distintos niveles de velocidad del aire
Note on Q20: [Comentario encadenado] Su versión de Excel le permite leer este comentario encadenado; sin embargo, las ediciones que se apliquen se quitarán si el archivo se abre en una versión más reciente de Excel. Más información: https://go.microsoft.com/fwlink/?linkid=870924 Comentario: Dicen analizar (p.5), pero no estudian niveles de H y T como tales. Respuesta: Hacen mínimas reseñas a su efecto (ej. segunda conclusión)
Note on I21: [Comentario encadenado] Su versión de Excel le permite leer este comentario encadenado; sin embargo, las ediciones que se apliquen se quitarán si el archivo se abre en una versión más reciente de Excel. Más información: https://go.microsoft.com/fwlink/?linkid=870924 Comentario: También reflejan la eficiencia respecto DPT
Note on M21: [Comentario encadenado] Su versión de Excel le permite leer este comentario encadenado; sin embargo, las ediciones que se apliquen se quitarán si el archivo se abre en una versión más reciente de Excel. Más información: https://go.microsoft.com/fwlink/?linkid=870924 Comentario: Dan la temperatura de salida, función de la de entrada y de la HR
Note on P21: Autor: Asumiendo adiabaticidad
Note on Q22: [Comentario encadenado] Su versión de Excel le permite leer este comentario encadenado; sin embargo, las ediciones que se apliquen se quitarán si el archivo se abre en una versión más reciente de Excel. Más información: https://go.microsoft.com/fwlink/?linkid=870924 Comentario: Dicen medirlas, pero ni dan datos ni indican su relevancia
Note on R22: [Comentario encadenado] Su versión de Excel le permite leer este comentario encadenado; sin embargo, las ediciones que se apliquen se quitarán si el archivo se abre en una versión más reciente de Excel. Más información: https://go.microsoft.com/fwlink/?linkid=870924 Comentario: En las conclusiones: 0,5<v<1,5 m/s
Note on D23: [Comentario encadenado] Su versión de Excel le permite leer este comentario encadenado; sin embargo, las ediciones que se apliquen se quitarán si el archivo se abre en una versión más reciente de Excel. Más información: https://go.microsoft.com/fwlink/?linkid=870924 Comentario: principalmente modelo, pero sí dan resultados experimentales, SOLO para la eficiencia de saturación.
Note on I23: Autor: Planteada en humedades específicas (No entiendo cómo pueden salirles superiores a la unidad)
Note on P23: Autor: Asumiendo adiabaticidad
Note on R23: [Comentario encadenado] Su versión de Excel le permite leer este comentario encadenado; sin embargo, las ediciones que se apliquen se quitarán si el archivo se abre en una versión más reciente de Excel. Más información: https://go.microsoft.com/fwlink/?linkid=870924 Comentario: Dan el espesor de relleno óptimo teórico.
Note on G25: [Comentario encadenado] Su versión de Excel le permite leer este comentario encadenado; sin embargo, las ediciones que se apliquen se quitarán si el archivo se abre en una versión más reciente de Excel. Más información: https://go.microsoft.com/fwlink/?linkid=870924 Comentario: Da la HR de salida; la de entrada la mantienen en 20% También dan la tasa de evaporación (g/s) Y la variación de humedad específica (g/kg); esta última, en función de Ma
Note on M25: [Comentario encadenado] Su versión de Excel le permite leer este comentario encadenado; sin embargo, las ediciones que se apliquen se quitarán si el archivo se abre en una versión más reciente de Excel. Más información: https://go.microsoft.com/fwlink/?linkid=870924 Comentario: Dan la Temperatura de salida; la de entrada la mantienen en 35-36C Sí dan el salto de temperaturas promedio para distintos Ma y material
Note on P25: [Comentario encadenado] Su versión de Excel le permite leer este comentario encadenado; sin embargo, las ediciones que se apliquen se quitarán si el archivo se abre en una versión más reciente de Excel. Más información: https://go.microsoft.com/fwlink/?linkid=870924 Comentario: Aproximadamente, y las condiciones de entrada las mantienen, luego solo habría un dato.
Note on Q25: [Comentario encadenado] Su versión de Excel le permite leer este comentario encadenado; sin embargo, las ediciones que se apliquen se quitarán si el archivo se abre en una versión más reciente de Excel. Más información: https://go.microsoft.com/fwlink/?linkid=870924 Comentario: LO MISMO QUE EN SU OTRO TRABAJO DE 2019: Dicen estudiar el comportamiento frente a la DBT y la v, solo, realmente fijan DBT=(35,36)C y varían v. La humedad no parecen regularla; simplemente comprueban que se mantiene en todos los test entorno a 20%.
Note on G26: [Comentario encadenado] Su versión de Excel le permite leer este comentario encadenado; sin embargo, las ediciones que se apliquen se quitarán si el archivo se abre en una versión más reciente de Excel. Más información: https://go.microsoft.com/fwlink/?linkid=870924 Comentario: Dan la "evaporation rate" (kg/s)
Note on I26: [Comentario encadenado] Su versión de Excel le permite leer este comentario encadenado; sin embargo, las ediciones que se apliquen se quitarán si el archivo se abre en una versión más reciente de Excel. Más información: https://go.microsoft.com/fwlink/?linkid=870924 Comentario: La estudian principalmente en función del tiempo.
Note on L26: Autor: además plantean un "SCC" relacionándolo con la tasa de agua evaporada
Note on M26: [Comentario encadenado] Su versión de Excel le permite leer este comentario encadenado; sin embargo, las ediciones que se apliquen se quitarán si el archivo se abre en una versión más reciente de Excel. Más información: https://go.microsoft.com/fwlink/?linkid=870924 Comentario: Dan la temperatura de salida, aunque dicen estudiar el salto térmico logrado; pero no dan expresamente este salto
Note on Q26: [Comentario encadenado] Su versión de Excel le permite leer este comentario encadenado; sin embargo, las ediciones que se apliquen se quitarán si el archivo se abre en una versión más reciente de Excel. Más información: https://go.microsoft.com/fwlink/?linkid=870924 Comentario: Dicen estudiar el comportamiento frente a la DBT y la v, solo, realmente fijan DBT=(35,36)C y varían v. La humedad no parecen regularla; simplemente comprueban que se mantiene en todos los test entorno a 20%.
Note on R26: [Comentario encadenado] Su versión de Excel le permite leer este comentario encadenado; sin embargo, las ediciones que se apliquen se quitarán si el archivo se abre en una versión más reciente de Excel. Más información: https://go.microsoft.com/fwlink/?linkid=870924 Comentario: y además recopilan los rangos de otros trabajos Respuesta: Dan los COP etc. obtenidos para esas condiciones óptimas de trabajo.
Note on S26: [Comentario encadenado] Su versión de Excel le permite leer este comentario encadenado; sin embargo, las ediciones que se apliquen se quitarán si el archivo se abre en una versión más reciente de Excel. Más información: https://go.microsoft.com/fwlink/?linkid=870924 Comentario: Indica "long life span" comparado con rellenos comerciales, pero no especifica ni justifica.
Note on D27: [Comentario encadenado] Su versión de Excel le permite leer este comentario encadenado; sin embargo, las ediciones que se apliquen se quitarán si el archivo se abre en una versión más reciente de Excel. Más información: https://go.microsoft.com/fwlink/?linkid=870924 Comentario: sí se puede decir que existen ambos estudios/ resultados
Note on D29: [Comentario encadenado] Su versión de Excel le permite leer este comentario encadenado; sin embargo, las ediciones que se apliquen se quitarán si el archivo se abre en una versión más reciente de Excel. Más información: https://go.microsoft.com/fwlink/?linkid=870924 Comentario: Lo validan con Wu et al, que también es modelado
Note on R29: [Comentario encadenado] Su versión de Excel le permite leer este comentario encadenado; sin embargo, las ediciones que se apliquen se quitarán si el archivo se abre en una versión más reciente de Excel. Más información: https://go.microsoft.com/fwlink/?linkid=870924 Comentario: Proponen 2,5m/s para "proporcionar elevada eficiencia y cortos tiempos hasta alcanzar estacionario".
Note on D30: [Comentario encadenado] Su versión de Excel le permite leer este comentario encadenado; sin embargo, las ediciones que se apliquen se quitarán si el archivo se abre en una versión más reciente de Excel. Más información: https://go.microsoft.com/fwlink/?linkid=870924 Comentario: extraen correlaciones de los resultados experimentales
Note on G30: [Comentario encadenado] Su versión de Excel le permite leer este comentario encadenado; sin embargo, las ediciones que se apliquen se quitarán si el archivo se abre en una versión más reciente de Excel. Más información: https://go.microsoft.com/fwlink/?linkid=870924 Comentario: Tasa de agua evaporada (kg/(hm2K)
Note on Q30: [Comentario encadenado] Su versión de Excel le permite leer este comentario encadenado; sin embargo, las ediciones que se apliquen se quitarán si el archivo se abre en una versión más reciente de Excel. Más información: https://go.microsoft.com/fwlink/?linkid=870924 Comentario: Dan una conclusión relacionada, pero no proporcionan los valores.
Note on R30: [Comentario encadenado] Su versión de Excel le permite leer este comentario encadenado; sin embargo, las ediciones que se apliquen se quitarán si el archivo se abre en una versión más reciente de Excel. Más información: https://go.microsoft.com/fwlink/?linkid=870924 Comentario: Velocidades del aire entre 1 y 1,5m/s. Indican similares a los rangos de ASABE (...) y recomiendan reducir estas en un 25% para espesores de relleno de 50 mm en vez de 100mm.
Note on B31: [Comentario encadenado] Su versión de Excel le permite leer este comentario encadenado; sin embargo, las ediciones que se apliquen se quitarán si el archivo se abre en una versión más reciente de Excel. Más información: https://go.microsoft.com/fwlink/?linkid=870924 Comentario: Basado en el estudio anterior, añadiendo resultados de un relleno plástico y más orientado hacia la aplicación en invernaderos.
Note on D31: [Comentario encadenado] Su versión de Excel le permite leer este comentario encadenado; sin embargo, las ediciones que se apliquen se quitarán si el archivo se abre en una versión más reciente de Excel. Más información: https://go.microsoft.com/fwlink/?linkid=870924 Comentario: extraen correlaciones de los resultados experimentales
Note on R31: [Comentario encadenado] Su versión de Excel le permite leer este comentario encadenado; sin embargo, las ediciones que se apliquen se quitarán si el archivo se abre en una versión más reciente de Excel. Más información: https://go.microsoft.com/fwlink/?linkid=870924 Comentario: Equivalente al anterior: Velocidades del aire entre 1 y 1,5m/s. Indican similares a los rangos de ASABE (...) y recomiendan reducir estas en un 25% para espesores de relleno de 50 mm en vez de 100mm. Respuesta: reflejan la recomendación de ASABE sobre aporte de agua a rellenos verticales de 100mm de espesor: 6,2 l/(min m)
Note on D32: [Comentario encadenado] Su versión de Excel le permite leer este comentario encadenado; sin embargo, las ediciones que se apliquen se quitarán si el archivo se abre en una versión más reciente de Excel. Más información: https://go.microsoft.com/fwlink/?linkid=870924 Comentario: existen ambos estudios, ok
Note on R32: [Comentario encadenado] Su versión de Excel le permite leer este comentario encadenado; sin embargo, las ediciones que se apliquen se quitarán si el archivo se abre en una versión más reciente de Excel. Más información: https://go.microsoft.com/fwlink/?linkid=870924 Comentario: Pero aluden a las recomendaciones del standard ANSI/ASABE para la velocidad de paso del aire, mínimo flujo de agua y mínima altura del relleno.
Note on D34: [Comentario encadenado] Su versión de Excel le permite leer este comentario encadenado; sin embargo, las ediciones que se apliquen se quitarán si el archivo se abre en una versión más reciente de Excel. Más información: https://go.microsoft.com/fwlink/?linkid=870924 Comentario: Validan con los resultados teóricos de Dai&Sumathy y con los numéricos y experimentales de Wu et al 2009
Note on P34: Autor: Asumiendo adiabaticidad Son resultados teóricos validados con resultados de otros.
Note on R34: [Comentario encadenado] Su versión de Excel le permite leer este comentario encadenado; sin embargo, las ediciones que se apliquen se quitarán si el archivo se abre en una versión más reciente de Excel. Más información: https://go.microsoft.com/fwlink/?linkid=870924 Comentario: Recomiendan el DEC para climas con DBT entre 27 y 41C y RH entre 10-60%. Recomiendan distancia entre capas pequeña. Respuesta: También indican por ciudades Iraníes, cuando el sistema sería recomendable o suficiente y cuándo no.
Note on L35: [Comentario encadenado] Su versión de Excel le permite leer este comentario encadenado; sin embargo, las ediciones que se apliquen se quitarán si el archivo se abre en una versión más reciente de Excel. Más información: https://go.microsoft.com/fwlink/?linkid=870924 Comentario: Lo denomina "cooling energy"
Note on T35: [Comentario encadenado] Su versión de Excel le permite leer este comentario encadenado; sin embargo, las ediciones que se apliquen se quitarán si el archivo se abre en una versión más reciente de Excel. Más información: https://go.microsoft.com/fwlink/?linkid=870924 Comentario: no controladas, función del tiempo
Note on V35: [Comentario encadenado] Su versión de Excel le permite leer este comentario encadenado; sin embargo, las ediciones que se apliquen se quitarán si el archivo se abre en una versión más reciente de Excel. Más información: https://go.microsoft.com/fwlink/?linkid=870924 Comentario: no controladas, función del tiempo
Note on G36: Autor: Dan el salto de humedades relativas
Note on P36: Autor: pero solo vamos a obtener un caso útil, ya que mantienen fijas T y HR
Note on S37: [Comentario encadenado] Su versión de Excel le permite leer este comentario encadenado; sin embargo, las ediciones que se apliquen se quitarán si el archivo se abre en una versión más reciente de Excel. Más información: https://go.microsoft.com/fwlink/?linkid=870924 Comentario: Un año después de comenzar su funcionamiento, no afecta a la capacidad de ascenso capilar del agua en los tubos cerámicos (luego siguen sin mostrar saturación de los poros). Indican que es debido a que trabajan con agua de red, limpia. están desarrollando estudios con agua de lluvia.
Note on S38: [Comentario encadenado] Su versión de Excel le permite leer este comentario encadenado; sin embargo, las ediciones que se apliquen se quitarán si el archivo se abre en una versión más reciente de Excel. Más información: https://go.microsoft.com/fwlink/?linkid=870924 Comentario: dicen que no se observan modificaciones en la capacidad de retención de agua (saturación de los poros) tras dos años a la intemperie, pero se entiende que no es funcionando.
Note on H41: [Comentario encadenado] Su versión de Excel le permite leer este comentario encadenado; sin embargo, las ediciones que se apliquen se quitarán si el archivo se abre en una versión más reciente de Excel. Más información: https://go.microsoft.com/fwlink/?linkid=870924 Comentario: Estudian la "water evaporation rate"
Note on R41: [Comentario encadenado] Su versión de Excel le permite leer este comentario encadenado; sin embargo, las ediciones que se apliquen se quitarán si el archivo se abre en una versión más reciente de Excel. Más información: https://go.microsoft.com/fwlink/?linkid=870924 Comentario: citan fuentes para las velocidades del aire y tasas de agua recomendadas
Note on M43: [Comentario encadenado] Su versión de Excel le permite leer este comentario encadenado; sin embargo, las ediciones que se apliquen se quitarán si el archivo se abre en una versión más reciente de Excel. Más información: https://go.microsoft.com/fwlink/?linkid=870924 Comentario: Solo dan la temperatura en distintos puntos...
Note on W43: [Comentario encadenado] Su versión de Excel le permite leer este comentario encadenado; sin embargo, las ediciones que se apliquen se quitarán si el archivo se abre en una versión más reciente de Excel. Más información: https://go.microsoft.com/fwlink/?linkid=870924 Comentario: miden y proporcionan, pero ni controlan, ni estudian
Note on K44: Autor: Lo proporcionan, aunque no lo estudian directamente
Note on M44: Autor: Lo proporcionan, aunque no lo estudian directamente
Note on P44: Autor: Asumiendo adiabaticidad Solo para un caso
Note on M45: Autor: Lo proporcionan, aunque no lo estudian directamente
Note on P45: Autor: asumiendo adiabaticidad. pero solo vamos a obtener un caso útil, ya que mantienen fijas T y HR
Note on D46: [Comentario encadenado] Su versión de Excel le permite leer este comentario encadenado; sin embargo, las ediciones que se apliquen se quitarán si el archivo se abre en una versión más reciente de Excel. Más información: https://go.microsoft.com/fwlink/?linkid=870924 Comentario: Hacen sus propios experimentos, pero también validan el modelo con datos de Wu et al y de Camargo et al Respuesta: no es muy fiable que sean resultados experimentales propios
Note on M46: [Comentario encadenado] Su versión de Excel le permite leer este comentario encadenado; sin embargo, las ediciones que se apliquen se quitarán si el archivo se abre en una versión más reciente de Excel. Más información: https://go.microsoft.com/fwlink/?linkid=870924 Comentario: Aunque dan algunos resultados experimentales propios, no los dan de este parámetro
Note on P46: Autor: Cuidado: el planteamiento de salinidad puede dar problemas. Además, los datos experimentales "útiles" son de otros autores.
Note on H48: [Comentario encadenado] Su versión de Excel le permite leer este comentario encadenado; sin embargo, las ediciones que se apliquen se quitarán si el archivo se abre en una versión más reciente de Excel. Más información: https://go.microsoft.com/fwlink/?linkid=870924 Comentario: "water evaporation rate" Respuesta: Considers desiccation
Note on H49: [Comentario encadenado] Su versión de Excel le permite leer este comentario encadenado; sin embargo, las ediciones que se apliquen se quitarán si el archivo se abre en una versión más reciente de Excel. Más información: https://go.microsoft.com/fwlink/?linkid=870924 Comentario: Evaporated water (kg/(hm2C)) Basados en los trabajos de A.Franco
Note on R49: [Comentario encadenado] Su versión de Excel le permite leer este comentario encadenado; sin embargo, las ediciones que se apliquen se quitarán si el archivo se abre en una versión más reciente de Excel. Más información: https://go.microsoft.com/fwlink/?linkid=870924 Comentario: Especialmente, dan configuraciones recomendadas
Note on Q50: [Comentario encadenado] Su versión de Excel le permite leer este comentario encadenado; sin embargo, las ediciones que se apliquen se quitarán si el archivo se abre en una versión más reciente de Excel. Más información: https://go.microsoft.com/fwlink/?linkid=870924 Comentario: No miden ellos, usan datos del fabricante. No estudian cómo afectan a lo demás, solo cómo afecta lo demás a la distribución de estas a lo largo del relleno.
Note on R50: [Comentario encadenado] Su versión de Excel le permite leer este comentario encadenado; sin embargo, las ediciones que se apliquen se quitarán si el archivo se abre en una versión más reciente de Excel. Más información: https://go.microsoft.com/fwlink/?linkid=870924 Comentario: Máxima eficiencia? para d=90mm
Note on P52: Autor: La dan, pero solo función de la velocidad y el espesor
Note on R52: [Comentario encadenado] Su versión de Excel le permite leer este comentario encadenado; sin embargo, las ediciones que se apliquen se quitarán si el archivo se abre en una versión más reciente de Excel. Más información: https://go.microsoft.com/fwlink/?linkid=870924 Comentario: Recomiendan, para varias ciudades Marroquíes, un relleno de 100mm de espesor con velocidad frontal de 1m/s.
Note on D53: [Comentario encadenado] Su versión de Excel le permite leer este comentario encadenado; sin embargo, las ediciones que se apliquen se quitarán si el archivo se abre en una versión más reciente de Excel. Más información: https://go.microsoft.com/fwlink/?linkid=870924 Comentario: Dicen presentar un modelo, pero realmente no dan resultados. Parece que simplemente se refieren a los cálculos de los parámetros.
Note on M54: [Comentario encadenado] Su versión de Excel le permite leer este comentario encadenado; sin embargo, las ediciones que se apliquen se quitarán si el archivo se abre en una versión más reciente de Excel. Más información: https://go.microsoft.com/fwlink/?linkid=870924 Comentario: Estudian la temperatura de salida
Note on D55: [Comentario encadenado] Su versión de Excel le permite leer este comentario encadenado; sin embargo, las ediciones que se apliquen se quitarán si el archivo se abre en una versión más reciente de Excel. Más información: https://go.microsoft.com/fwlink/?linkid=870924 Comentario: el modelo sería solo para los coeficientes de transferencia de calor y masa...
Note on M55: [Comentario encadenado] Su versión de Excel le permite leer este comentario encadenado; sin embargo, las ediciones que se apliquen se quitarán si el archivo se abre en una versión más reciente de Excel. Más información: https://go.microsoft.com/fwlink/?linkid=870924 Comentario: proporcionan datos, pero no lo analizan
Note on R55: [Comentario encadenado] Su versión de Excel le permite leer este comentario encadenado; sin embargo, las ediciones que se apliquen se quitarán si el archivo se abre en una versión más reciente de Excel. Más información: https://go.microsoft.com/fwlink/?linkid=870924 Comentario: Para el medio de coco, recomiendan v entre 1 y 2 m/s
Note on D56: [Comentario encadenado] Su versión de Excel le permite leer este comentario encadenado; sin embargo, las ediciones que se apliquen se quitarán si el archivo se abre en una versión más reciente de Excel. Más información: https://go.microsoft.com/fwlink/?linkid=870924 Comentario: extraen correlaciones de los resultados experimentales y las usan para modelar los coeficientes de transferencia de calor y masa.
Note on Q56: [Comentario encadenado] Su versión de Excel le permite leer este comentario encadenado; sin embargo, las ediciones que se apliquen se quitarán si el archivo se abre en una versión más reciente de Excel. Más información: https://go.microsoft.com/fwlink/?linkid=870924 Comentario: solo dan unos "criterios de diseño": v<10m/s, T<50C, HR etnre 10 y 95%. Respuesta: The mean di8erence (manual-recorded) in dry-bulb temperature was ±0:19◦C witha standard deviation of 0:26◦C, while the mean difference in wet-bulb temperature was ±0:06◦C with0.15 standard deviation.
Note on G58: [Comentario encadenado] Su versión de Excel le permite leer este comentario encadenado; sin embargo, las ediciones que se apliquen se quitarán si el archivo se abre en una versión más reciente de Excel. Más información: https://go.microsoft.com/fwlink/?linkid=870924 Comentario: Tasa de agua evaporada (l/min) Respuesta: y variación de la humedad relativa
Note on P58: Autor: No en función de DBT, solo de la velocidad
Note on Q58: [Comentario encadenado] Su versión de Excel le permite leer este comentario encadenado; sin embargo, las ediciones que se apliquen se quitarán si el archivo se abre en una versión más reciente de Excel. Más información: https://go.microsoft.com/fwlink/?linkid=870924 Comentario: De hecho, las registran manualmente
Note on R58: [Comentario encadenado] Su versión de Excel le permite leer este comentario encadenado; sin embargo, las ediciones que se apliquen se quitarán si el archivo se abre en una versión más reciente de Excel. Más información: https://go.microsoft.com/fwlink/?linkid=870924 Comentario: No claramente. Dan los puntos de máxima eficiencia y mínima pérdida de carga y concluyen que las condiciones óptimas se producen "en algún punto a velocidades bajas y espesores grandes".
Note on D59: [Comentario encadenado] Su versión de Excel le permite leer este comentario encadenado; sin embargo, las ediciones que se apliquen se quitarán si el archivo se abre en una versión más reciente de Excel. Más información: https://go.microsoft.com/fwlink/?linkid=870924 Comentario: compara datos experimentales con ecuaciones SOLO para la eficiencia de saturación y pérdida de carga cambiando con la velocidad y el espesor (para el factor tasa de agua aportada solo dan datos experimentales).
Note on E59: [Comentario encadenado] Su versión de Excel le permite leer este comentario encadenado; sin embargo, las ediciones que se apliquen se quitarán si el archivo se abre en una versión más reciente de Excel. Más información: https://go.microsoft.com/fwlink/?linkid=870924 Comentario: Para el de celulosa, solo dan una gráfica de resultados de eficiencia de saturación y pérdida de carga.
Note on G59: [Comentario encadenado] Su versión de Excel le permite leer este comentario encadenado; sin embargo, las ediciones que se apliquen se quitarán si el archivo se abre en una versión más reciente de Excel. Más información: https://go.microsoft.com/fwlink/?linkid=870924 Comentario: Evaporated water (g/s) Humidity ratio increase (g/kg)
Note on P59: Autor: Se podría sacar un dato
Note on P60: Autor: Asumiendo adiabaticidad
Note on R61: [Comentario encadenado] Su versión de Excel le permite leer este comentario encadenado; sin embargo, las ediciones que se apliquen se quitarán si el archivo se abre en una versión más reciente de Excel. Más información: https://go.microsoft.com/fwlink/?linkid=870924 Comentario: Proponen como condiciones óptimas de funcionamiento: v=1m/s d=70mm T=40C Mw=0,1667 kg/s Tw=25C Obtienen así eficiencias de saturación de 85% y pérdida de carga 8 Pa
Note on G62: [Comentario encadenado] Su versión de Excel le permite leer este comentario encadenado; sin embargo, las ediciones que se apliquen se quitarán si el archivo se abre en una versión más reciente de Excel. Más información: https://go.microsoft.com/fwlink/?linkid=870924 Comentario: Dan la humedad relativa de salida, pero no frente a la de entrada. Dan también la tasa de agua evaporada y el consumo de agua específico.
Note on L62: [Comentario encadenado] Su versión de Excel le permite leer este comentario encadenado; sin embargo, las ediciones que se apliquen se quitarán si el archivo se abre en una versión más reciente de Excel. Más información: https://go.microsoft.com/fwlink/?linkid=870924 Comentario: Dan la capacidad de enfriamiento y la "Specifica cooling capacity" (...)
Note on M62: [Comentario encadenado] Su versión de Excel le permite leer este comentario encadenado; sin embargo, las ediciones que se apliquen se quitarán si el archivo se abre en una versión más reciente de Excel. Más información: https://go.microsoft.com/fwlink/?linkid=870924 Comentario: Dan la temperatura de salida, pero no directamente frente a la de entrada (aunque puede extraerse)
Note on P62: [Comentario encadenado] Su versión de Excel le permite leer este comentario encadenado; sin embargo, las ediciones que se apliquen se quitarán si el archivo se abre en una versión más reciente de Excel. Más información: https://go.microsoft.com/fwlink/?linkid=870924 Comentario:
Note on R62: [Comentario encadenado] Su versión de Excel le permite leer este comentario encadenado; sin embargo, las ediciones que se apliquen se quitarán si el archivo se abre en una versión más reciente de Excel. Más información: https://go.microsoft.com/fwlink/?linkid=870924 Comentario: No dan recomendaciones explícitamente, pero sus resultados sí proporcionan valores óptimos: COP óptimo para v=2,2m/s Máximas tasas de agua evaporada y eficiencia de humidificación para d=140mm.
Note on D63: [Comentario encadenado] Su versión de Excel le permite leer este comentario encadenado; sin embargo, las ediciones que se apliquen se quitarán si el archivo se abre en una versión más reciente de Excel. Más información: https://go.microsoft.com/fwlink/?linkid=870924 Comentario: no está claro en algún caso (CC)
Note on G63: [Comentario encadenado] Su versión de Excel le permite leer este comentario encadenado; sin embargo, las ediciones que se apliquen se quitarán si el archivo se abre en una versión más reciente de Excel. Más información: https://go.microsoft.com/fwlink/?linkid=870924 Comentario: Dan: Humedad relativa de salida (pero no frente a la de entrada. Tasa de agua evaporada. Humedad específica ¿de salida?
Note on M63: [Comentario encadenado] Su versión de Excel le permite leer este comentario encadenado; sin embargo, las ediciones que se apliquen se quitarán si el archivo se abre en una versión más reciente de Excel. Más información: https://go.microsoft.com/fwlink/?linkid=870924 Comentario: Dan la temperatura de salida, frente al agua pulverizada, pero no la temperatura de entrada...
Note on T63: [Comentario encadenado] Su versión de Excel le permite leer este comentario encadenado; sin embargo, las ediciones que se apliquen se quitarán si el archivo se abre en una versión más reciente de Excel. Más información: https://go.microsoft.com/fwlink/?linkid=870924 Comentario: solo dos niveles
Note on V63: [Comentario encadenado] Su versión de Excel le permite leer este comentario encadenado; sin embargo, las ediciones que se apliquen se quitarán si el archivo se abre en una versión más reciente de Excel. Más información: https://go.microsoft.com/fwlink/?linkid=870924 Comentario: solo dos niveles, asociados a los dos niveles de temperatura.
Note on Y63: [Comentario encadenado] Su versión de Excel le permite leer este comentario encadenado; sin embargo, las ediciones que se apliquen se quitarán si el archivo se abre en una versión más reciente de Excel. Más información: https://go.microsoft.com/fwlink/?linkid=870924 Comentario: Miden la "spray water outlet temperature"...
Note on G64: [Comentario encadenado] Su versión de Excel le permite leer este comentario encadenado; sin embargo, las ediciones que se apliquen se quitarán si el archivo se abre en una versión más reciente de Excel. Más información: https://go.microsoft.com/fwlink/?linkid=870924 Comentario: diferencia de HR%
Note on R64: [Comentario encadenado] Su versión de Excel le permite leer este comentario encadenado; sin embargo, las ediciones que se apliquen se quitarán si el archivo se abre en una versión más reciente de Excel. Más información: https://go.microsoft.com/fwlink/?linkid=870924 Comentario: recomiendan v=4 m/s, aunque no estudian la pérdida de carga y solo ensayan 3 niveles en el rango de 3 a 4,5 m/s.
Note on S64: [Comentario encadenado] Su versión de Excel le permite leer este comentario encadenado; sin embargo, las ediciones que se apliquen se quitarán si el archivo se abre en una versión más reciente de Excel. Más información: https://go.microsoft.com/fwlink/?linkid=870924 Comentario: Consideran una vida útil de 10 años, pero no lo plantean de forma crítica.
Note on B65: [Comentario encadenado] Su versión de Excel le permite leer este comentario encadenado; sin embargo, las ediciones que se apliquen se quitarán si el archivo se abre en una versión más reciente de Excel. Más información: https://go.microsoft.com/fwlink/?linkid=870924 Comentario: Lo escaso de los resultados presentados y ciertas limitaciones en la metodología hacen que no lo considere reseñable más que en la tabla.
Note on B66: [Comentario encadenado] Su versión de Excel le permite leer este comentario encadenado; sin embargo, las ediciones que se apliquen se quitarán si el archivo se abre en una versión más reciente de Excel. Más información: https://go.microsoft.com/fwlink/?linkid=870924 Comentario: Analiza materiales para pads, no pads. Interesante como referencia introductoria o genérica sobre los materiales.
Note on R67: [Comentario encadenado] Su versión de Excel le permite leer este comentario encadenado; sin embargo, las ediciones que se apliquen se quitarán si el archivo se abre en una versión más reciente de Excel. Más información: https://go.microsoft.com/fwlink/?linkid=870924 Comentario: Buena revisión de recomendaciones de tasa de agua de aporte y de purga en trabajos existentes
Note on G68: [Comentario encadenado] Su versión de Excel le permite leer este comentario encadenado; sin embargo, las ediciones que se apliquen se quitarán si el archivo se abre en una versión más reciente de Excel. Más información: https://go.microsoft.com/fwlink/?linkid=870924 Comentario: Dan la HR de entrada y de salida
Note on P68: Autor: pero solo vamos a obtener un caso útil, ya que mantienen fijas T y HR
Note on P69: Autor: Sí dan los valores de temperatura y humedad; puede llegar a ser extraíble, con un estudio más en profundidad.
Note on AA69: [Comentario encadenado] Su versión de Excel le permite leer este comentario encadenado; sin embargo, las ediciones que se apliquen se quitarán si el archivo se abre en una versión más reciente de Excel. Más información: https://go.microsoft.com/fwlink/?linkid=870924 Comentario: Estudian el ratio Mw/Ma
Note on G70: [Comentario encadenado] Su versión de Excel le permite leer este comentario encadenado; sin embargo, las ediciones que se apliquen se quitarán si el archivo se abre en una versión más reciente de Excel. Más información: https://go.microsoft.com/fwlink/?linkid=870924 Comentario: HR
Note on K70: [Comentario encadenado] Su versión de Excel le permite leer este comentario encadenado; sin embargo, las ediciones que se apliquen se quitarán si el archivo se abre en una versión más reciente de Excel. Más información: https://go.microsoft.com/fwlink/?linkid=870924 Comentario: define "heat transfer rate"... no estudia en sí los coeficientes...
Note on Z70: [Comentario encadenado] Su versión de Excel le permite leer este comentario encadenado; sin embargo, las ediciones que se apliquen se quitarán si el archivo se abre en una versión más reciente de Excel. Más información: https://go.microsoft.com/fwlink/?linkid=870924 Comentario: Varía entre 0,062 y 0,083 kg/s
Note on AA70: [Comentario encadenado] Su versión de Excel le permite leer este comentario encadenado; sin embargo, las ediciones que se apliquen se quitarán si el archivo se abre en una versión más reciente de Excel. Más información: https://go.microsoft.com/fwlink/?linkid=870924 Comentario: 450 l/h
Note on B71: [Comentario encadenado] Su versión de Excel le permite leer este comentario encadenado; sin embargo, las ediciones que se apliquen se quitarán si el archivo se abre en una versión más reciente de Excel. Más información: https://go.microsoft.com/fwlink/?linkid=870924 Comentario: revisado solo parcialmente
Note on Z71: [Comentario encadenado] Su versión de Excel le permite leer este comentario encadenado; sin embargo, las ediciones que se apliquen se quitarán si el archivo se abre en una versión más reciente de Excel. Más información: https://go.microsoft.com/fwlink/?linkid=870924 Comentario: kg/h/m
Note on B72: [Comentario encadenado] Su versión de Excel le permite leer este comentario encadenado; sin embargo, las ediciones que se apliquen se quitarán si el archivo se abre en una versión más reciente de Excel. Más información: https://go.microsoft.com/fwlink/?linkid=870924 Comentario: Es un trabajo que podría ser muy interesante, pero está muy mal desarrollado, con faltas en la metodología y en la publicación. Está publicado en una revista sin impacto difícil de encontrar.
Note on G73: [Comentario encadenado] Su versión de Excel le permite leer este comentario encadenado; sin embargo, las ediciones que se apliquen se quitarán si el archivo se abre en una versión más reciente de Excel. Más información: https://go.microsoft.com/fwlink/?linkid=870924 Comentario: incremento en la humedad relativa Respuesta: "air humidity ratio increase across DEC"
Note on S73: [Comentario encadenado] Su versión de Excel le permite leer este comentario encadenado; sin embargo, las ediciones que se apliquen se quitarán si el archivo se abre en una versión más reciente de Excel. Más información: https://go.microsoft.com/fwlink/?linkid=870924 Comentario: solo dicen que "está tratado" para evitar la degradación biológica
Note on R74: [Comentario encadenado] Su versión de Excel le permite leer este comentario encadenado; sin embargo, las ediciones que se apliquen se quitarán si el archivo se abre en una versión más reciente de Excel. Más información: https://go.microsoft.com/fwlink/?linkid=870924 Comentario: d como parámetro determinante - dan valor mínimo para confort v óptima área específica del relleno óptima (ver conclusiones)
Note on B79: [Comentario encadenado] Su versión de Excel le permite leer este comentario encadenado; sin embargo, las ediciones que se apliquen se quitarán si el archivo se abre en una versión más reciente de Excel. Más información: https://go.microsoft.com/fwlink/?linkid=870924 Comentario: HUELE A PLAGIO DE MALLI ET AL, 2011
Note on F79: [Comentario encadenado] Su versión de Excel le permite leer este comentario encadenado; sin embargo, las ediciones que se apliquen se quitarán si el archivo se abre en una versión más reciente de Excel. Más información: https://go.microsoft.com/fwlink/?linkid=870924 Comentario: En la metodología no abordan los medios Aspen y Khus, luego no queda claro.
Note on D81: [Comentario encadenado] Su versión de Excel le permite leer este comentario encadenado; sin embargo, las ediciones que se apliquen se quitarán si el archivo se abre en una versión más reciente de Excel. Más información: https://go.microsoft.com/fwlink/?linkid=870924 Comentario: solo dan datos experimentales de la temperatura de salida
Note on R81: [Comentario encadenado] Su versión de Excel le permite leer este comentario encadenado; sin embargo, las ediciones que se apliquen se quitarán si el archivo se abre en una versión más reciente de Excel. Más información: https://go.microsoft.com/fwlink/?linkid=870924 Comentario: The predicted outlet air temperatures of direct evaporative cooler using GLASdek as pad material are shown in Fig. 9 (operating with 2.0 m/s frontal air velocity). Fig. 8 shows that in Wulumuqi, SinKiang Province of China, t2 of 25 C can be acquired when the pad thickness is 125 mm, and the cooling efficiency is 58%. When the pad thickness is 260 mm, t2 may be reduced to 20 C and the cooling efficiency reaches 90%. In Lanzhou, Gansu Province of China, t2 may be reduced to 22 C when the pad thickness is 170 mm, showing a lower dry-bulb temperature drop due to the higher local relative humidity. These results may be used as references for project design. Respuesta: Velocidad óptima de 2,5 m/s
Note on B83: [Comentario encadenado] Su versión de Excel le permite leer este comentario encadenado; sin embargo, las ediciones que se apliquen se quitarán si el archivo se abre en una versión más reciente de Excel. Más información: https://go.microsoft.com/fwlink/?linkid=870924 Comentario: comportamiento de materiales textiles
Note on H84: [Comentario encadenado] Su versión de Excel le permite leer este comentario encadenado; sin embargo, las ediciones que se apliquen se quitarán si el archivo se abre en una versión más reciente de Excel. Más información: https://go.microsoft.com/fwlink/?linkid=870924 Comentario: Water evaporation rate
Note on R84: [Comentario encadenado] Su versión de Excel le permite leer este comentario encadenado; sin embargo, las ediciones que se apliquen se quitarán si el archivo se abre en una versión más reciente de Excel. Más información: https://go.microsoft.com/fwlink/?linkid=870924 Comentario: Solo indican que trabajan con los flujos de agua recomendados por el fabricante
Note on G86: [Comentario encadenado] Su versión de Excel le permite leer este comentario encadenado; sin embargo, las ediciones que se apliquen se quitarán si el archivo se abre en una versión más reciente de Excel. Más información: https://go.microsoft.com/fwlink/?linkid=870924 Comentario: Incremento de humedad relativa
Note on P86: [Comentario encadenado] Su versión de Excel le permite leer este comentario encadenado; sin embargo, las ediciones que se apliquen se quitarán si el archivo se abre en una versión más reciente de Excel. Más información: https://go.microsoft.com/fwlink/?linkid=870924 Comentario: Además, el proceso no es adiabático.