## Hoja1
PRESUPUESTO TOTAL
CÓDIGO | UNIDAD | DESCRIPCIÓN | UNIDADES | PVPUNIDAD | PVP TOTAL
CO1 |  | OBRA CIVIL
| m2 | Tajaderas PRFV | 7.182 | 38.03 | 273.1315
CO2 |  | IINSTALACIÓN
| 1 | Bateas | 5 | 32.121 | 160.605
| 1 | Bomba | 1 | 301.825 | 1509.125
|  |  |  | PVP TOTAL | 1942.8615
PRESUPUESTO DESCOMPUESTO
CO1 | UNIDAD | DESCRIPCIÓN | UNIDADES | PVP UNIDAD | PVPTOTAL
| m2 | Tajaderas PRFV
Compra de las tajaderas, además del corte a la medida que muestran los planos e instalación
en el canal para el entibamiento
| 1m2 | Lámas de PRFV | 1 | 25 | 25
| 0,5h | Operario | 0.5 | 15 | 7.5
| 1,4m | Rail-Guía | 1.4 | 3.95 | 5.53
|  |  |  | PVP/m2 | 38.03
CO2 | UNIDAD | DESCRIPCIÓN | UNIDADES | PVP UNIDAD | PVP TOTAL
| 1 | Batea
Elaboración de una batea con 3 bolsas por cuerda, se incluirá la recolecta de mejillones (3300g).
| m | TUBERIA DE PVC DE PRESION SERIE LISA DIN90 NORMA UNE EN-145 | 0.9 | 3.19 | 2.871
| m | Cuerda | 11 | 0.75 | 8.25
| Juego | Red de fibra de nylon | 6 | 1 | 6
| 6h | Operario | 1 | 15 | 15
|  |  |  | PVP/Unidad | 32.121
| 1 | Bomba
Instalación de una bomba para bombear un caudal de 206,5 L/h, a una altura máxima de 1m.
Además de tuberías de conexión entre el canal, la bomba, el sistema de bivalvos y la arqueta.
| 1 | Bomba Centrífuga monofásica de | 1 | 243.29 | 243.29
1 CV, modelo RXM-100
| m | TUBERIA DE PVC DE PRESION SERIE LISA DIN90 NORMA UNE EN-145 | 2.5 | 3.19 | 7.975
| unidad | CODO PVC S 87º M-H 90MM | 4 | 1.39 | 5.56
| 3h | Operario | 3 | 15 | 45
|  |  |  | PVP/Unidad | 301.825