## DATOS
DATOS |  |  |  |  | 1
Distancia entre ejes 1º y 2º | L1 (mm) | 3500 | Tandem delantero(si hay un eje) | 3500
Distancia entre ejes 2º y 3º | L2 (mm) | 1300 | Tandem trasero(si hay un eje atras) | 3000
Distancia entre ejes 3º y 4º | L3 (mm) | 0 | d1 | 513.1579 |  | 1000
Longitud desde eje 1º hasta el final de la cabeza | Lt (mm) | 5500 | d2 | 786.8421
Distancia conduct. a eje 1º | a (mm) | 0 | Longitud desde eje 1º hasta reacción 2 | 4013.1579
Distancia de king pinn a eje 1º | kp (mm) | 3400 | voladizo técnico útil | 1486.8421
Distancia centro grua a eje 1º | y (mm) | 1200 | Voladizo teórico(en ficha técnica) | 700
Distancia desde el eje 1º al inicio del sobrechasis | sb (mm) | 600
Distancia de eje 1º a tandem | L(mm) | 4013.1579 | Distancia de los gatos | 5500
Voladizo desde tandem | v (mm) | 1486.8421
Voladizo delantero | vd (mm) | 600
Longitud total | LTt (mm) | 6100
Chasis cabina en eje 1º | P1 (Kg) | 3500
Chasis cabina en eje 2º | P2 (Kg) | 1815.7895
Chasis cabina en eje 3º | P3 (Kg) | 1184.2105
Chasis cabina en eje 4º | P4 (Kg) | 0
Peso de la grua | PGRUA (Kg) | 3000
Peso de conductores | PCOND (Kg) | 150
Peso del sobrechasis | PSCH (Kg/m) | 200
Peso de los gatos | PGATOS (Kg) | 600
MMA1 | MMA1 (Kg) | 7500
MMA2 | MMA2 (Kg) | 11500
MMA3 | MMA3 (Kg) | 7500
MMA4 | MMA4 (Kg) | 0
MMA | MMA (Kg) | 25000
Carga | PCARGA (Kg) | 12770
Peso de la carga1 | P1(mm) | 1000
Distancia de la carga | D(mm) | 5500

## REPARTO DE PESOS
| EJE 1º | EJE 2º | EJE3º | EJE4º | TOTAL | 7346.4525
| Orden de marcha |  |  |  |  | 10685.0419
Autobastidor | 3500 | 1815.7895 | 1184.2105 | 0 | 6500 | 6968.5056
0
Grua | 2102.9508 | 542.9508 | 354.0984 | 0 | 3000
Sobrechasis | 235.2 | 450.8 | 294 | 0 | 980
Gatos | -222.2951 | 497.7049 | 324.5902 | 0 | 600
TARA | 5615.8557 | 3307.2452 | 2156.8991 | 0 | 11080
Conductores | 150 | 0 | 0 | 0 | 150
king pinn | 1951.0885 | 6548.2885 | 4270.623 | 0 | 12770
Carga1 | -370.4918 | 829.5082 | 540.9836 | 0 | 1000
TOTAL | 7346.4525 | 10685.0419 | 6968.5056 | 0 | 25000
MMA | 7500 | 11500 | 7500 | 0 | 26500
Tandem delantero | 7346.4525
Tandem trasero | 17653.5475
ToTaL | 25000

## ESFUERZOS
[12 empty] | MAX | 5181519.8176 | 129 | 129
[12 empty] | min | -1147265.625 | 181 | 3382.5
ORDEN DE MARCHA
[7 empty] | Grúa | King-pinn | Conductores | Gatos | Sobrechasis | ToTaL | Carga P1
[6 empty] | 0 | 0 | 0 | 0 | 0 | 0 | 0 | 0
[6 empty] | 27.5 | 57831.1475 | 53654.9344 | 0 | -6113.1148 | 6468 | 101652.4426 | -10188.5246
[6 empty] | 55 | 115662.2951 | 107309.8689 | 0 | -12226.2295 | 12936 | 203304.8852 | -20377.0492
[6 empty] | 82.5 | 173493.4426 | 160964.8033 | 0 | -18339.3443 | 19404 | 304957.3279 | -30565.5738
[6 empty] | 110 | 231324.5902 | 214619.7377 | 0 | -24452.459 | 25872 | 406609.7705 | -40754.0984
[6 empty] | 137.5 | 289155.7377 | 268274.6721 | 0 | -30565.5738 | 32340 | 508262.2131 | -50942.623
[6 empty] | 165 | 346986.8852 | 321929.6066 | 0 | -36678.6885 | 38808 | 609914.6557 | -61131.1475
[6 empty] | 192.5 | 404818.0328 | 375584.541 | 0 | -42791.8033 | 45276 | 711567.0984 | -71319.6721
[6 empty] | 220 | 462649.1803 | 429239.4754 | 0 | -48904.918 | 51744 | 813219.541 | -81508.1967
[6 empty] | 247.5 | 520480.3279 | 482894.4098 | 0 | -55018.0328 | 58212 | 914871.9836 | -91696.7213
Máximo momento flector | M.max(kg*mm) | 5181519.8176 |  |  |  | 275 | 578311.4754 | 536549.3443 | 0 | -61131.1475 | 64680 | 1016524.4262 | -101885.2459
[6 empty] | 302.5 | 636142.623 | 590204.2787 | 0 | -67244.2623 | 71148 | 1118176.8689 | -112073.7705
[6 empty] | 330 | 693973.7705 | 643859.2131 | 0 | -73357.377 | 77616 | 1219829.3115 | -122262.2951
[6 empty] | 357.5 | 751804.918 | 697514.1475 | 0 | -79470.4918 | 84084 | 1321481.7541 | -132450.8197
[6 empty] | 385 | 809636.0656 | 751169.082 | 0 | -85583.6066 | 90552 | 1423134.1967 | -142639.3443
[6 empty] | 412.5 | 867467.2131 | 804824.0164 | 0 | -91696.7213 | 97020 | 1524786.6393 | -152827.8689
[6 empty] | 440 | 925298.3607 | 858478.9508 | 0 | -97809.8361 | 103488 | 1626439.082 | -163016.3934
[6 empty] | 467.5 | 983129.5082 | 912133.8852 | 0 | -103922.9508 | 109956 | 1728091.5246 | -173204.918
[6 empty] | 495 | 1040960.6557 | 965788.8197 | 0 | -110036.0656 | 116424 | 1829743.9672 | -183393.4426
[6 empty] | 522.5 | 1098791.8033 | 1019443.7541 | 0 | -116149.1803 | 122892 | 1931396.4098 | -193581.9672
[6 empty] | 550 | 1156622.9508 | 1073098.6885 | 0 | -122262.2951 | 129360 | 2033048.8525 | -203770.4918
[6 empty] | 577.5 | 1214454.0984 | 1126753.623 | 0 | -128375.4098 | 135828 | 2134701.2951 | -213959.0164
[6 empty] | 605 | 1272285.2459 | 1180408.5574 | 0 | -134488.5246 | 142293.5 | 2236351.2377 | -224147.541
[6 empty] | 632.5 | 1330116.3934 | 1234063.4918 | 0 | -140601.6393 | 148658.375 | 2337900.5553 | -234336.0656
[6 empty] | 660 | 1387947.541 | 1287718.4262 | 0 | -146714.7541 | 154872 | 2439298.623 | -244524.5902
[6 empty] | 687.5 | 1445778.6885 | 1341373.3607 | 0 | -152827.8689 | 160934.375 | 2540545.4406 | -254713.1148
[6 empty] | 715 | 1503609.8361 | 1395028.2951 | 0 | -158940.9836 | 166845.5 | 2641641.0082 | -264901.6393
[6 empty] | 742.5 | 1561440.9836 | 1448683.2295 | 0 | -165054.0984 | 172605.375 | 2742585.3258 | -275090.1639
[6 empty] | 770 | 1619272.1311 | 1502338.1639 | 0 | -171167.2131 | 178214 | 2843378.3934 | -285278.6885
[6 empty] | 797.5 | 1677103.2787 | 1555993.0984 | 0 | -177280.3279 | 183671.375 | 2944020.2111 | -295467.2131
[6 empty] | 825 | 1734934.4262 | 1609648.0328 | 0 | -183393.4426 | 188977.5 | 3044510.7787 | -305655.7377
[6 empty] | 852.5 | 1792765.5738 | 1663302.9672 | 0 | -189506.5574 | 194132.375 | 3144850.0963 | -315844.2623
[6 empty] | 880 | 1850596.7213 | 1716957.9016 | 0 | -195619.6721 | 199136 | 3245038.1639 | -326032.7869
|  | 1 |  |  |  | 907.5 | 1908427.8689 | 1770612.8361 | 0 | -201732.7869 | 203988.375 | 3345074.9816 | -336221.3115
|  |  |  | Eje2= | 1815.7895 | 935 | 1966259.0164 | 1824267.7705 | 0 | -207845.9016 | 208689.5 | 3444960.5492 | -346409.8361
| q'= | 200 |  | Eje3= | 1184.2105 | 962.5 | 2024090.1639 | 1877922.7049 | 0 | -213959.0164 | 213239.375 | 3544694.8668 | -356598.3607
|  |  |  | Eje4= | 0 | 990 | 2081921.3115 | 1931577.6393 | 0 | -220072.1311 | 217638 | 3644277.9344 | -366786.8852
|  |  |  | L1 | 3500 | 1017.5 | 2139752.459 | 1985232.5738 | 0 | -226185.2459 | 221885.375 | 3743709.752 | -376975.4098
| Lt'= | 5500 |  | L2 | 1300 | 1045 | 2197583.6066 | 2038887.5082 | 0 | -232298.3607 | 225981.5 | 3842990.3197 | -387163.9344
|  |  |  | L3 | 0 | 1072.5 | 2255414.7541 | 2092542.4426 | 0 | -238411.4754 | 229926.375 | 3942119.6373 | -397352.459
| a'= | 0 |  |  |  | 1100 | 2313245.9016 | 2146197.377 | 0 | -244524.5902 | 233720 | 4041097.7049 | -407540.9836
| kp'= | 3400 |  |  |  | 1127.5 | 2371077.0492 | 2199852.3115 | 0 | -250637.7049 | 237362.375 | 4139924.5225 | -417729.5082
| y'= | 1200 |  |  |  | 1155 | 2428908.1967 | 2253507.2459 | 0 | -256750.8197 | 240853.5 | 4238600.0902 | -427918.0328
| sb= | 600 |  |  |  | 1182.5 | 2486739.3443 | 2307162.1803 | 0 | -262863.9344 | 244193.375 | 4337124.4078 | -438106.5574
| L= | 4013.1579 |  |  |  | 1210 | 2514570.4918 | 2360817.1148 | 0 | -268977.0492 | 247382 | 4405497.4754 | -448295.082
| v'= | 700 |  |  |  | 1237.5 | 2489901.6393 | 2414472.0492 | 0 | -275090.1639 | 250419.375 | 4421219.293 | -458483.6066
| Pgr= | 3000 |  |  |  | 1265 | 2465232.7869 | 2468126.9836 | 0 | -281203.2787 | 253305.5 | 4436789.8607 | -468672.1311
| Pcond= | 150 |  |  |  | 1292.5 | 2440563.9344 | 2521781.918 | 0 | -287316.3934 | 256040.375 | 4452209.1783 | -478860.6557
| Pgt= | 600 | Dgt= | 5500 |  | 1320 | 2415895.082 | 2575436.8525 | 0 | -293429.5082 | 258624 | 4467477.2459 | -489049.1803
| Pcarga= | 12770 |  |  |  | 1347.5 | 2391226.2295 | 2629091.7869 | 0 | -299542.623 | 261056.375 | 4482594.0635 | -499237.7049
| P1 | 1000 |  |  |  | 1375 | 2366557.377 | 2682746.7213 | 0 | -305655.7377 | 263337.5 | 4497559.6311 | -509426.2295
| D1 | 5500 |  |  |  | 1402.5 | 2341888.5246 | 2736401.6557 | 0 | -311768.8525 | 265467.375 | 4512373.9488 | -519614.7541
[6 empty] | 1430 | 2317219.6721 | 2790056.5902 | 0 | -317881.9672 | 267446 | 4527037.0164 | -529803.2787
[6 empty] | 1457.5 | 2292550.8197 | 2843711.5246 | 0 | -323995.082 | 269273.375 | 4541548.834 | -539991.8033
[6 empty] | 1485 | 2267881.9672 | 2897366.459 | 0 | -330108.1967 | 270949.5 | 4555909.4016 | -550180.3279
[6 empty] | 1512.5 | 2243213.1148 | 2951021.3934 | 0 | -336221.3115 | 272474.375 | 4570118.7193 | -560368.8525
[6 empty] | 1540 | 2218544.2623 | 3004676.3279 | 0 | -342334.4262 | 273848 | 4584176.7869 | -570557.377
[6 empty] | 1567.5 | 2193875.4098 | 3058331.2623 | 0 | -348447.541 | 275070.375 | 4598083.6045 | -580745.9016
[6 empty] | 1595 | 2169206.5574 | 3111986.1967 | 0 | -354560.6557 | 276141.5 | 4611839.1721 | -590934.4262
[6 empty] | 1622.5 | 2144537.7049 | 3165641.1311 | 0 | -360673.7705 | 277061.375 | 4625443.4898 | -601122.9508
[6 empty] | 1650 | 2119868.8525 | 3219296.0656 | 0 | -366786.8852 | 277830 | 4638896.5574 | -611311.4754
[6 empty] | 1677.5 | 2095200 | 3272951 | 0 | -372900 | 278447.375 | 4652198.375 | -621500
[6 empty] | 1705 | 2070531.1475 | 3326605.9344 | 0 | -379013.1148 | 278913.5 | 4665348.9426 | -631688.5246
[6 empty] | 1732.5 | 2045862.2951 | 3380260.8689 | 0 | -385126.2295 | 279228.375 | 4678348.2602 | -641877.0492
[6 empty] | 1760 | 2021193.4426 | 3433915.8033 | 0 | -391239.3443 | 279392 | 4691196.3279 | -652065.5738
[6 empty] | 1787.5 | 1996524.5902 | 3487570.7377 | 0 | -397352.459 | 279404.375 | 4703893.1455 | -662254.0984
[6 empty] | 1815 | 1971855.7377 | 3541225.6721 | 0 | -403465.5738 | 279265.5 | 4716438.7131 | -672442.623
[6 empty] | 1842.5 | 1947186.8852 | 3594880.6066 | 0 | -409578.6885 | 278975.375 | 4728833.0307 | -682631.1475
[6 empty] | 1870 | 1922518.0328 | 3648535.541 | 0 | -415691.8033 | 278534 | 4741076.0984 | -692819.6721
[6 empty] | 1897.5 | 1897849.1803 | 3702190.4754 | 0 | -421804.918 | 277941.375 | 4753167.916 | -703008.1967
[6 empty] | 1925 | 1873180.3279 | 3755845.4098 | 0 | -427918.0328 | 277197.5 | 4765108.4836 | -713196.7213
[6 empty] | 1952.5 | 1848511.4754 | 3809500.3443 | 0 | -434031.1475 | 276302.375 | 4776897.8012 | -723385.2459
[6 empty] | 1980 | 1823842.623 | 3863155.2787 | 0 | -440144.2623 | 275256 | 4788535.8689 | -733573.7705
[6 empty] | 2007.5 | 1799173.7705 | 3916810.2131 | 0 | -446257.377 | 274058.375 | 4800022.6865 | -743762.2951
[6 empty] | 2035 | 1774504.918 | 3970465.1475 | 0 | -452370.4918 | 272709.5 | 4811358.2541 | -753950.8197
[6 empty] | 2062.5 | 1749836.0656 | 4024120.082 | 0 | -458483.6066 | 271209.375 | 4822542.5717 | -764139.3443
[6 empty] | 2090 | 1725167.2131 | 4077775.0164 | 0 | -464596.7213 | 269558 | 4833575.6393 | -774327.8689
[6 empty] | 2117.5 | 1700498.3607 | 4131429.9508 | 0 | -470709.8361 | 267755.375 | 4844457.457 | -784516.3934
[6 empty] | 2145 | 1675829.5082 | 4185084.8852 | 0 | -476822.9508 | 265801.5 | 4855188.0246 | -794704.918
[6 empty] | 2172.5 | 1651160.6557 | 4238739.8197 | 0 | -482936.0656 | 263696.375 | 4865767.3422 | -804893.4426
[6 empty] | 2200 | 1626491.8033 | 4292394.7541 | 0 | -489049.1803 | 261440 | 4876195.4098 | -815081.9672
[6 empty] | 2227.5 | 1601822.9508 | 4346049.6885 | 0 | -495162.2951 | 259032.375 | 4886472.2275 | -825270.4918
[6 empty] | 2255 | 1577154.0984 | 4399704.623 | 0 | -501275.4098 | 256473.5 | 4896597.7951 | -835459.0164
[6 empty] | 2282.5 | 1552485.2459 | 4453359.5574 | 0 | -507388.5246 | 253763.375 | 4906572.1127 | -845647.541
[6 empty] | 2310 | 1527816.3934 | 4507014.4918 | 0 | -513501.6393 | 250902 | 4916395.1803 | -855836.0656
[6 empty] | 2337.5 | 1503147.541 | 4560669.4262 | 0 | -519614.7541 | 247889.375 | 4926066.998 | -866024.5902
[6 empty] | 2365 | 1478478.6885 | 4614324.3607 | 0 | -525727.8689 | 244725.5 | 4935587.5656 | -876213.1148
[6 empty] | 2392.5 | 1453809.8361 | 4667979.2951 | 0 | -531840.9836 | 241410.375 | 4944956.8832 | -886401.6393
[6 empty] | 2420 | 1429140.9836 | 4721634.2295 | 0 | -537954.0984 | 237944 | 4954174.9508 | -896590.1639
[6 empty] | 2447.5 | 1404472.1311 | 4775289.1639 | 0 | -544067.2131 | 234326.375 | 4963241.7684 | -906778.6885
[6 empty] | 2475 | 1379803.2787 | 4828944.0984 | 0 | -550180.3279 | 230557.5 | 4972157.3361 | -916967.2131
[6 empty] | 2502.5 | 1355134.4262 | 4882599.0328 | 0 | -556293.4426 | 226637.375 | 4980921.6537 | -927155.7377
[6 empty] | 2530 | 1330465.5738 | 4936253.9672 | 0 | -562406.5574 | 222566 | 4989534.7213 | -937344.2623
[6 empty] | 2557.5 | 1305796.7213 | 4989908.9016 | 0 | -568519.6721 | 218343.375 | 4997996.5389 | -947532.7869
| 2102.9508 | 542.9508 | 354.0984 | 0 |  | 2585 | 1281127.8689 | 5043563.8361 | 0 | -574632.7869 | 213969.5 | 5006307.1066 | -957721.3115
| 235.2 | 450.8 | 294 | 0 |  | 2612.5 | 1256459.0164 | 5097218.7705 | 0 | -580745.9016 | 209444.375 | 5014466.4242 | -967909.8361
| -222.2951 | 497.7049 | 324.5902 | 0 |  | 2640 | 1231790.1639 | 5150873.7049 | 0 | -586859.0164 | 204768 | 5022474.4918 | -978098.3607
| 150 | 0 | 0 | 0 |  | 2667.5 | 1207121.3115 | 5204528.6393 | 0 | -592972.1311 | 199940.375 | 5030331.3094 | -988286.8852
| 1951.0885 | 6548.2885 | 4270.623 | 0 |  | 2695 | 1182452.459 | 5258183.5738 | 0 | -599085.2459 | 194961.5 | 5038036.877 | -998475.4098
| -370.4918 | 829.5082 | 540.9836 | 0 |  | 2722.5 | 1157783.6066 | 5311838.5082 | 0 | -605198.3607 | 189831.375 | 5045591.1947 | -1008663.9344
[6 empty] | 2750 | 1133114.7541 | 5365493.4426 | 0 | -611311.4754 | 184550 | 5052994.2623 | -1018852.459
[6 empty] | 2777.5 | 1108445.9016 | 5419148.377 | 0 | -617424.5902 | 179117.375 | 5060246.0799 | -1029040.9836
[6 empty] | 2805 | 1083777.0492 | 5472803.3115 | 0 | -623537.7049 | 173533.5 | 5067346.6475 | -1039229.5082
[6 empty] | 2832.5 | 1059108.1967 | 5526458.2459 | 0 | -629650.8197 | 167798.375 | 5074295.9652 | -1049418.0328
[6 empty] | 2860 | 1034439.3443 | 5580113.1803 | 0 | -635763.9344 | 161912 | 5081094.0328 | -1059606.5574
[6 empty] | 2887.5 | 1009770.4918 | 5633768.1148 | 0 | -641877.0492 | 155874.375 | 5087740.8504 | -1069795.082
[6 empty] | 2915 | 985101.6393 | 5687423.0492 | 0 | -647990.1639 | 149685.5 | 5094236.418 | -1079983.6066
[6 empty] | 2942.5 | 960432.7869 | 5741077.9836 | 0 | -654103.2787 | 143345.375 | 5100580.7357 | -1090172.1311
[6 empty] | 2970 | 935763.9344 | 5794732.918 | 0 | -660216.3934 | 136854 | 5106773.8033 | -1100360.6557
[6 empty] | 2997.5 | 911095.082 | 5848387.8525 | 0 | -666329.5082 | 130211.375 | 5112815.6209 | -1110549.1803
[6 empty] | 3025 | 886426.2295 | 5902042.7869 | 0 | -672442.623 | 123417.5 | 5118706.1885 | -1120737.7049
[6 empty] | 3052.5 | 861757.377 | 5955697.7213 | 0 | -678555.7377 | 116472.375 | 5124445.5061 | -1130926.2295
[6 empty] | 3080 | 837088.5246 | 6009352.6557 | 0 | -684668.8525 | 109376 | 5130033.5738 | -1141114.7541
[6 empty] | 3107.5 | 812419.6721 | 6063007.5902 | 0 | -690781.9672 | 102128.375 | 5135470.3914 | -1151303.2787
[6 empty] | 3135 | 787750.8197 | 6116662.5246 | 0 | -696895.082 | 94729.5 | 5140755.959 | -1161491.8033
[6 empty] | 3162.5 | 763081.9672 | 6170317.459 | 0 | -703008.1967 | 87179.375 | 5145890.2766 | -1171680.3279
[6 empty] | 3190 | 738413.1148 | 6223972.3934 | 0 | -709121.3115 | 79478 | 5150873.3443 | -1181868.8525
[6 empty] | 3217.5 | 713744.2623 | 6277627.3279 | 0 | -715234.4262 | 71625.375 | 5155705.1619 | -1192057.377
[6 empty] | 3245 | 689075.4098 | 6331282.2623 | 0 | -721347.541 | 63621.5 | 5160385.7295 | -1202245.9016
[6 empty] | 3272.5 | 664406.5574 | 6384937.1967 | 0 | -727460.6557 | 55466.375 | 5164915.0471 | -1212434.4262
[6 empty] | 3300 | 639737.7049 | 6438592.1311 | 0 | -733573.7705 | 47160 | 5169293.1148 | -1222622.9508
[6 empty] | 3327.5 | 615068.8525 | 6492247.0656 | 0 | -739686.8852 | 38702.375 | 5173519.9324 | -1232811.4754
[6 empty] | 3355 | 590400 | 6545902 | 0 | -745800 | 30093.5 | 5177595.5 | -1243000
[6 empty] | 3382.5 | 565731.1475 | 6599556.9344 | 0 | -751913.1148 | 21333.375 | 5181519.8176 | -1253188.5246
[6 empty] | 3410 | 541062.2951 | 6525511.8689 | 0 | -758026.2295 | 12422 | 5057592.8852 | -1263377.0492
[6 empty] | 3437.5 | 516393.4426 | 6227991.8033 | 0 | -764139.3443 | 3359.375 | 4710039.7029 | -1273565.5738
[6 empty] | 3465 | 491724.5902 | 5930471.7377 | 0 | -770252.459 | -5854.5 | 4362335.2705 | -1283754.0984
[6 empty] | 3492.5 | 467055.7377 | 5632951.6721 | 0 | -776365.5738 | -15219.625 | 4014479.5881 | -1293942.623
[6 empty] | 3520 | 453245.9016 | 5466397.377 | 0 | -772524.5902 | -15720 | 3843857.7049 | -1287540.9836
[6 empty] | 3547.5 | 443508.1967 | 5348955.2459 | 0 | -764950.8197 | -12990.625 | 3739603.9652 | -1274918.0328
[6 empty] | 3575 | 433770.4918 | 5231513.1148 | 0 | -757377.0492 | -10412.5 | 3635198.9754 | -1262295.082
[6 empty] | 3602.5 | 424032.7869 | 5114070.9836 | 0 | -749803.2787 | -7985.625 | 3530642.7357 | -1249672.1311
[6 empty] | 3630 | 414295.082 | 4996628.8525 | 0 | -742229.5082 | -5710 | 3425935.2459 | -1237049.1803
[6 empty] | 3657.5 | 404557.377 | 4879186.7213 | 0 | -734655.7377 | -3585.625 | 3321076.5061 | -1224426.2295
[6 empty] | 3685 | 394819.6721 | 4761744.5902 | 0 | -727081.9672 | -1612.5 | 3216066.5164 | -1211803.2787
[6 empty] | 3712.5 | 385081.9672 | 4644302.459 | 0 | -719508.1967 | 209.375 | 3110905.2766 | -1199180.3279
[6 empty] | 3740 | 375344.2623 | 4526860.3279 | 0 | -711934.4262 | 1880 | 3005592.7869 | -1186557.377
[6 empty] | 3767.5 | 365606.5574 | 4409418.1967 | 0 | -704360.6557 | 3399.375 | 2900129.0471 | -1173934.4262
[6 empty] | 3795 | 355868.8525 | 4291976.0656 | 0 | -696786.8852 | 4767.5 | 2794514.0574 | -1161311.4754
[6 empty] | 3822.5 | 346131.1475 | 4174533.9344 | 0 | -689213.1148 | 5984.375 | 2688747.8176 | -1148688.5246
[6 empty] | 3850 | 336393.4426 | 4057091.8033 | 0 | -681639.3443 | 7050 | 2582830.3279 | -1136065.5738
[6 empty] | 3877.5 | 326655.7377 | 3939649.6721 | 0 | -674065.5738 | 7964.375 | 2476761.5881 | -1123442.623
[6 empty] | 3905 | 316918.0328 | 3822207.541 | 0 | -666491.8033 | 8727.5 | 2370541.5984 | -1110819.6721
[6 empty] | 3932.5 | 307180.3279 | 3704765.4098 | 0 | -658918.0328 | 9339.375 | 2264170.3586 | -1098196.7213
[6 empty] | 3960 | 297442.623 | 3587323.2787 | 0 | -651344.2623 | 9800 | 2157647.8689 | -1085573.7705
[6 empty] | 3987.5 | 287704.918 | 3469881.1475 | 0 | -643770.4918 | 10109.375 | 2050974.1291 | -1072950.8197
[6 empty] | 4015 | 277967.2131 | 3352439.0164 | 0 | -636196.7213 | 10267.5 | 1944149.1393 | -1060327.8689
[6 empty] | 4042.5 | 268229.5082 | 3234996.8852 | 0 | -628622.9508 | 10274.375 | 1837172.8996 | -1047704.918
[6 empty] | 4070 | 258491.8033 | 3117554.7541 | 0 | -621049.1803 | 10130 | 1730045.4098 | -1035081.9672
[6 empty] | 4097.5 | 248754.0984 | 3000112.623 | 0 | -613475.4098 | 9834.375 | 1622766.6701 | -1022459.0164
[6 empty] | 4125 | 239016.3934 | 2882670.4918 | 0 | -605901.6393 | 9387.5 | 1515336.6803 | -1009836.0656
[6 empty] | 4152.5 | 229278.6885 | 2765228.3607 | 0 | -598327.8689 | 8789.375 | 1407755.4406 | -997213.1148
[6 empty] | 4180 | 219540.9836 | 2647786.2295 | 0 | -590754.0984 | 8040 | 1300022.9508 | -984590.1639
[6 empty] | 4207.5 | 209803.2787 | 2530344.0984 | 0 | -583180.3279 | 7139.375 | 1192139.2111 | -971967.2131
[6 empty] | 4235 | 200065.5738 | 2412901.9672 | 0 | -575606.5574 | 6087.5 | 1084104.2213 | -959344.2623
[6 empty] | 4262.5 | 190327.8689 | 2295459.8361 | 0 | -568032.7869 | 4884.375 | 975917.9816 | -946721.3115
[6 empty] | 4290 | 180590.1639 | 2178017.7049 | 0 | -560459.0164 | 3530 | 867580.4918 | -934098.3607
[6 empty] | 4317.5 | 170852.459 | 2060575.5738 | 0 | -552885.2459 | 2024.375 | 759091.752 | -921475.4098
[6 empty] | 4345 | 161114.7541 | 1943133.4426 | 0 | -545311.4754 | 367.5 | 650451.7623 | -908852.459
[6 empty] | 4372.5 | 151377.0492 | 1825691.3115 | 0 | -537737.7049 | -1440.625 | 541660.5225 | -896229.5082
[6 empty] | 4400 | 141639.3443 | 1708249.1803 | 0 | -530163.9344 | -3400 | 432718.0328 | -883606.5574
[6 empty] | 4427.5 | 131901.6393 | 1590807.0492 | 0 | -522590.1639 | -5510.625 | 323624.293 | -870983.6066
[6 empty] | 4455 | 122163.9344 | 1473364.918 | 0 | -515016.3934 | -7772.5 | 214379.3033 | -858360.6557
[6 empty] | 4482.5 | 112426.2295 | 1355922.7869 | 0 | -507442.623 | -10185.625 | 104983.0635 | -845737.7049
[6 empty] | 4510 | 102688.5246 | 1238480.6557 | 0 | -499868.8525 | -12750 | -4564.4262 | -833114.7541
[6 empty] | 4537.5 | 92950.8197 | 1121038.5246 | 0 | -492295.082 | -15465.625 | -114263.166 | -820491.8033
[6 empty] | 4565 | 83213.1148 | 1003596.3934 | 0 | -484721.3115 | -18332.5 | -224113.1557 | -807868.8525
[6 empty] | 4592.5 | 73475.4098 | 886154.2623 | 0 | -477147.541 | -21350.625 | -334114.3955 | -795245.9016
[6 empty] | 4620 | 63737.7049 | 768712.1311 | 0 | -469573.7705 | -24520 | -444266.8852 | -782622.9508
[6 empty] | 4647.5 | 54000 | 651270 | 0 | -462000 | -27840.625 | -554570.625 | -770000
[6 empty] | 4675 | 44262.2951 | 533827.8689 | 0 | -454426.2295 | -31312.5 | -665025.6148 | -757377.0492
[6 empty] | 4702.5 | 34524.5902 | 416385.7377 | 0 | -446852.459 | -34935.625 | -775631.8545 | -744754.0984
[6 empty] | 4730 | 24786.8852 | 298943.6066 | 0 | -439278.6885 | -38710 | -886389.3443 | -732131.1475
[6 empty] | 4757.5 | 15049.1803 | 181501.4754 | 0 | -431704.918 | -42635.625 | -997298.084 | -719508.1967
[6 empty] | 4785 | 5311.4754 | 64059.3443 | 0 | -424131.1475 | -46712.5 | -1108358.0738 | -706885.2459
[6 empty] | 4812.5 | 0 | 0 | 0 | -412500 | -47265.625 | -1147265.625 | -687500
[6 empty] | 4840 | 0 | 0 | 0 | -396000 | -43560 | -1099560 | -660000
[6 empty] | 4867.5 | 0 | 0 | 0 | -379500 | -40005.625 | -1052005.625 | -632500
[6 empty] | 4895 | 0 | 0 | 0 | -363000 | -36602.5 | -1004602.5 | -605000
[6 empty] | 4922.5 | 0 | 0 | 0 | -346500 | -33350.625 | -957350.625 | -577500
[6 empty] | 4950 | 0 | 0 | 0 | -330000 | -30250 | -910250 | -550000
[6 empty] | 4977.5 | 0 | 0 | 0 | -313500 | -27300.625 | -863300.625 | -522500
[6 empty] | 5005 | 0 | 0 | 0 | -297000 | -24502.5 | -816502.5 | -495000
[6 empty] | 5032.5 | 0 | 0 | 0 | -280500 | -21855.625 | -769855.625 | -467500
[6 empty] | 5060 | 0 | 0 | 0 | -264000 | -19360 | -723360 | -440000
[6 empty] | 5087.5 | 0 | 0 | 0 | -247500 | -17015.625 | -677015.625 | -412500
[6 empty] | 5115 | 0 | 0 | 0 | -231000 | -14822.5 | -630822.5 | -385000
[6 empty] | 5142.5 | 0 | 0 | 0 | -214500 | -12780.625 | -584780.625 | -357500
[6 empty] | 5170 | 0 | 0 | 0 | -198000 | -10890 | -538890 | -330000
[6 empty] | 5197.5 | 0 | 0 | 0 | -181500 | -9150.625 | -493150.625 | -302500
[6 empty] | 5225 | 0 | 0 | 0 | -165000 | -7562.5 | -447562.5 | -275000
[6 empty] | 5252.5 | 0 | 0 | 0 | -148500 | -6125.625 | -402125.625 | -247500
[6 empty] | 5280 | 0 | 0 | 0 | -132000 | -4840 | -356840 | -220000
[6 empty] | 5307.5 | 0 | 0 | 0 | -115500 | -3705.625 | -311705.625 | -192500
[6 empty] | 5335 | 0 | 0 | 0 | -99000 | -2722.5 | -266722.5 | -165000
[6 empty] | 5362.5 | 0 | 0 | 0 | -82500 | -1890.625 | -221890.625 | -137500
[6 empty] | 5390 | 0 | 0 | 0 | -66000 | -1210 | -177210 | -110000
[6 empty] | 5417.5 | 0 | 0 | 0 | -49500 | -680.625 | -132680.625 | -82500
[6 empty] | 5445 | 0 | 0 | 0 | -33000 | -302.5 | -88302.5 | -55000
[6 empty] | 5472.5 | 0 | 0 | 0 | -16500 | -75.625 | -44075.625 | -27500
[6 empty] | 5500 | 0 | 0 | 0 | 0 | 0 | 0 | 0

## INERCIAS
CHASIS
Altura de chasis | h (mm) | 400 |  | I11= | 960000000 |  | 2
Anchura de chasis | b (mm) | 180 |  | I12= | 811597824 |  |  |  |  | Dist. inic. sb grúa | 1000
Espesor de chasis | e (mm) | 8 | [7 empty] | Long. del refuerzo | 2000
Área del chasis | A (mm2) | 5952 | [8 empty] | 0
Inercia del chasis | 2*I (mm4) | 1503530144.67 |  |  | 148402176 | Y1 (mm)= | 518.3888 | 518.3888 |  |  | 2
[6 empty] | X1 (mm)= | 1.6112
SOBRECHASIS
Altura de sobechasis | h´ (mm) | 80 |  | I´11=
Anchura de sobrechasis | b´ (mm) | 45 |  | I´12= |  | Yrg | 537.7452 | 537.7452
Espesor de sobrechasis | e´ (mm) | 6 |  |  |  | Xrg | 242.2548
Área del sobrechasis | A´(mm2) | 1100
Inercia del sobrechasis | 2*I´(mm4) | 15638583.0192 |  |  | 1060000
Dist. De c.d.g a fibra ref. | d´(mm) | 440
Altura total del conjunto | H (mm) | 520
3382.5
|  | Sólo con sobrechasis |  | Con refuerzo grúa | [7 empty] | 22470594.9089
Momento de inercia total | 2*Ixx (cm4) | 1164850.5661 | 1164850.5661 | 1224614.4297
Momento resistente total | 2*Wxx (cm3) | 22470.5949 | 22470.5949 | 22773.1341
[9 empty] | 561466135.5257 | Ai*(di-Y)^2
[9 empty] | 4496700000 | Ai*(di-Ykp)^2
[9 empty] | 487388033.231 | Ai*(di-Yrg)^2
[9 empty] | 5610000 | A*d
[9 empty] | 7000 | A
4478874305.1813
SOBRECHASIS GRÚA
Altura de sobechasis | h´ (mm) | 300
Anchura de sobrechasis | b´ (mm) | 300
Espesor de sobrechasis | e´ (mm) | 11
Dist. De c.d.g a fibra ref. | d´(mm) | 556
Área del sobrechasis | A´(mm2) | 14900
Inercia del sobrechasis | 2*I´(mm4) | 513330447.7101 |  | I(mm4) | 251700000
Altura total | Ht(mm) | 780
REFUERZO 1
Altura del refuerzo 1 | h1 (mm) | 20
Anchura del refuerzo 1 | b1 (mm) | 150 |  | I1 (mm4)= | 1864770895.95
Dist. c.d.g. a x-x 1 | d1 (mm) | 790
Área del refuerzo 1 | a1 (mm2) | 3000
REFUERZO 2
Altura del refuerzo 2 | h2 (mm) | 20
Anchura del refuerzo 2 | b2 (mm) | 200 |  | I2 (mm4)= | 2614103409.2313
Dist. c.d.g. a x-x 2 | d2 (mm) | 810
Área del refuerzo 2 | a2 (mm2) | 4000

## ESTABILIDAD
ESTABILIDAD LONGITUDINAL Y TRANSVERSAL EN ORDEN DE MARCHA |  |  | 1
DATOS
Peso de la carga (kg) | 12770
Peso del autobastidor (kg) | 6500
Peso de los conductores (kg) | 150
Peso de los gatos (kg) | 600
Peso del sobrechasis (kg) | 980000
Peso de la grúa (kg) | 3000
Dist. Del c.d.g. De carga al suelo (mm) | 1400
Dist. Del c.d.g. De autob. Al suelo (mm) | 1450
Dist. Del c.d.g. De los cond. Al suelo (mm) | 1450
Dist. Del c.d.g. De gatos al suelo (mm) | 1000
dist del c.d.g. De sobrech. Al suelo (mm) | 1100
Dist. Del cdg. De grúa al suelo (mm) | 1900
Dist. Del cdg de carga a eje tandem (mm) | 613.1579
Dist. de cdg de autob. a eje tandem (mm) | 2160.9312
Dist. De cdg de cond. a eje tandem (mm) | 4013.1579
Dist. de gatos a eje tandem (mm) | 1486.8421
Dist. De cdg de sobrech. a eje tandem (mm) | 963.1579
Dist. De cdg de grúa a eje tandem (mm) | 2813.1579
Distancia entre apoyos de grua (mm) | 3500
Via trasera, si lleva gatos, dist. entre apoyos (mm) | 4000
RESULTADOS
Via media | V (mm) | 3750
Distancia del c.d.g. Del conjunto a eje tandem (mm) | S (mm) | 970.3169
Altura de c.d.g.del conjunto al suelo (mm) | h (mm) | 1108.5641
S/0,33 (mm)= | 2940.3541
1,66*V (mm)= | 6225
E. Longitudinal (h<S/0,33) | OK!!
E. Transversal (h<1,66*V) | OK!!
Peso opcional1 | 1000
Distancia del c.d.g. al eje tandem del Peso opc.1 | -1486.8421
Dist. de cdg. de Peso opc. al suelo | 1200

## GRUA
DATOS DE LA GRUA |  |  |  |  | ikp | 0 |  | Pgrua | 3000 |  |  |  |  | 117 | 81 | 137
[5 empty] | dkp | 0 |  | Pgatos | 600 |  |  |  |  | 24182996.9921 | 21744125.4399 | 25433737.6323
Máx. momento de elevación | Mg (Kg*m) | 25000 |  |  | irg | 1000 |  |  | GRUA TRABAJANDO
Peso de la grua | PGRUA (kg) | 3000 |  |  | drg | 2000 |  | grua | Conductores | King pinn | Sobrechasis | Eje 1º | Eje2º | Eje3º | Eje4º | ToTaL | Carga Puntual1 |  | Coef. seg.
Alcance estandar | r (mm) | 20000 |  |  | sb | 0
Peso en punta | Ppunta (kg) | 1000 |  |  | rg | 2 | 0 | 0 | 0 | 0 | 0 | 0 | 0 | 0 | 0 | 0 | 0 | 0 | 0
Distancia entre apoyos delanteros | V (mm) | 5500 |  |  |  | 1164850.5661 | 30.5 | 0 | 0 | 0 | 0 | 0 | 0 | 0 | 0 | 0 | 0 | 0 | 0
Distancia entre apoyos traseros | Vt (mm) | 4000 |  |  |  | 1164850.5661 | 61 | 0 | 0 | 0 | 0 | 0 | 0 | 0 | 0 | 0 | 0 | 0 | 0
[6 empty] | 1224614.4297 | 91.5 | 0 | 0 | 0 | 0 | 0 | 0 | 0 | 0 | 0 | 0 | 0 | 0
| APOYO 1º | Apoyo 2º |  | TOTAL |  |  | 122 | 0 | 0 | 0 | 0 | 0 | 0 | 0 | 0 | 0 | 0 | 0 | 0
| GRUA EN TRABAJO |  |  | GRUA EN TRABAJO |  |  | 152.5 | 0 | 0 | 0 | 0 | 0 | 0 | 0 | 0 | 0 | 0 | 0 | 0
Autobastidor | 5514.0759 | 985.9241 |  | 6500 |  |  | 183 | 0 | 0 | 0 | 0 | 0 | 0 | 0 | 0 | 0 | 0 | 0 | 0
Grua + Ppunta | -1813.9535 | 5813.9535 |  | 4000 |  |  | 213.5 | 0 | 0 | 0 | 0 | 0 | 0 | 0 | 0 | 0 | 0 | 0 | 0
Gatos |  |  |  | 0 |  |  | 244 | 0 | 0 | 0 | 0 | 0 | 0 | 0 | 0 | 0 | 0 | 0 | 0
Sobrechasis | 558.3721 | 421.6279 |  | 980 |  |  | 274.5 | 0 | 0 | 0 | 0 | 0 | 0 | 0 | 0 | 0 | 0 | 0 | 0
TARA | 4258.4945 | 7221.5055 | 0 | 11480 |  |  | 305 | 0 | 0 | 0 | 0 | 0 | 0 | 0 | 0 | 0 | 0 | 0 | 0
[7 empty] | 335.5 | 0 | 0 | 0 | 0 | 0 | 0 | 0 | 0 | 0 | 0 | 0 | 0
Estabilidad Longitudinal | [6 empty] | 366 | 0 | 0 | 0 | 0 | 0 | 0 | 0 | 0 | 0 | 0 | 0 | 0
Reaccion en apoyo 1º > 0 | 4258.4945 | [5 empty] | 396.5 | 0 | 0 | 0 | 0 | 0 | 0 | 0 | 0 | 0 | 0 | 0 | 0
Estabilidad Transversal | [6 empty] | 427 | 0 | 0 | 0 | 0 | 0 | 0 | 0 | 0 | 0 | 0 | 0 | 0
Mom. Tara - Mom. Grua (kg*m) > 0 | Ok | [5 empty] | 457.5 | 0 | 0 | 0 | 0 | 0 | 0 | 0 | 0 | 0 | 0 | 0 | 0
Resistencia del bastidor | [6 empty] | 488 | 0 | 0 | 0 | 0 | 0 | 0 | 0 | 0 | 0 | 0 | 0 | 0
Momento máx. en trabajo de grua | Mmax (kg*mm) | 0 | 24182996.9921 | 25433737.6323 | 21744125.4399 |  | 518.5 | 0 | 0 | 0 | 0 | 0 | 0 | 0 | 0 | 0 | 0 | 0 | 0
Momento resistente del bastidor | 2*Wxx (cm3) |  | 22470.5949 | 22470.5949 | 22773.1341 |  | 549 | 0 | 0 | 0 | 0 | 0 | 0 | 0 | 0 | 0 | 0 | 0 | 0
Limite elastico del bastidor | se (kg/mm2) | 26 | Sólo sobrechasis | Refuerzo king pin | Refuerzo grua |  | 579.5 | 0 | 0 | 0 | 0 | 0 | 0 | 0 | 0 | 0 | 0 | 0 | 0
Coeficiente de seguridad obtenido | K |  | 24.1589 | 22.9709 | 27.2304 |  | 610 | 0 | -1500 | 0 | 0 | -35000 | 0 | 0 | 0 | -36500 | 0 | 0 | 10
[7 empty] | 640.5 | 0 | -6075 | 0 | 0 | -141750 | 0 | 0 | 0 | -147825 | 0 | 0 | 10
Conductores | 191.8605 | -41.8605 |  | 150 |  |  | 671 | 0 | -10650 | 0 | 0 | -248500 | 0 | 0 | 0 | -259150 | 0 | 0 | 10
King pinn | 5748.1395 | 6021.8605 |  | 11770 |  |  | 701.5 | 0 | -15225 | 0 | 0 | -355250 | 0 | 0 | 0 | -370475 | 0 | 0 | 10
Carga Puntual1 | 0 | 1000 |  | 1000 |  |  | 732 | 0 | -19800 | 0 | 0 | -462000 | 0 | 0 | 0 | -481800 | 0 | 0 | 10
Total | 10198.4945 | 14201.5055 |  | 24400 |  |  | 762.5 | 0 | -24375 | 0 | 0 | -568750 | 0 | 0 | 0 | -593125 | 0 | 0 | 10
[7 empty] | 793 | 0 | -28950 | 0 | 0 | -675500 | 0 | 0 | 0 | -704450 | 0 | 0 | 10
[7 empty] | 823.5 | 0 | -33525 | 0 | 0 | -782250 | 0 | 0 | 0 | -815775 | 0 | 0 | 10
[7 empty] | 854 | 0 | -38100 | 0 | 0 | -889000 | 0 | 0 | 0 | -927100 | 0 | 0 | 10
[7 empty] | 884.5 | 0 | -42675 | 0 | 0 | -995750 | 0 | 0 | 0 | -1038425 | 0 | 0 | 10
[7 empty] | 915 | 0 | -47250 | 0 | 0 | -1102500 | 0 | 0 | 0 | -1149750 | 0 | 0 | 10
[7 empty] | 945.5 | 0 | -51825 | 0 | 0 | -1209250 | 0 | 0 | 0 | -1261075 | 0 | 0 | 10
[7 empty] | 976 | 0 | -56400 | 0 | 0 | -1316000 | 0 | 0 | 0 | -1372400 | 0 | 0 | 10
[7 empty] | 1006.5 | 0 | -60975 | 0 | 0 | -1422750 | 0 | 0 | 0 | -1483725 | 0 | 0 | 10
22.9709 | [6 empty] | 1037 | 0 | -65550 | 0 | 0 | -1529500 | 0 | 0 | 0 | -1595050 | 0 | 0 | 10
1542681.4246 | [6 empty] | 1067.5 | 0 | -70125 | 0 | 0 | -1636250 | 0 | 0 | 0 | -1706375 | 0 | 0 | 10
25433737.6323 | [6 empty] | 1098 | 0 | -74700 | 0 | 0 | -1743000 | 0 | 0 | 0 | -1817700 | 0 | 0 | 10
[7 empty] | 1128.5 | 0 | -79275 | 0 | 0 | -1849750 | 0 | 0 | 0 | -1929025 | 0 | 0 | 10
|  | 513.1579 |  |  |  |  | 1159 | 0 | -83850 | 0 | 0 | -1956500 | 0 | 0 | 0 | -2040350 | 0 | 0 | 10
|  | 786.8421 |  |  |  |  | 1189.5 | 0 | -88425 | 0 | 0 | -2063250 | 0 | 0 | 0 | -2151675 | 0 | 0 | 10
| a'= | 0 |  |  |  |  | 1220 | 0 | -93000 | 0 | -40 | -2170000 | 0 | 0 | 0 | -2263040 | 0 | 0 | 10
| kp'= | 3400 | T1= | 3500 |  |  | 1250.5 | 0 | -97575 | 0 | -255.025 | -2276750 | 0 | 0 | 0 | -2374580.025 | 0 | 0 | 10
| y'= | 1200 | T2= | 3000 |  |  | 1281 | 0 | -102150 | 0 | -656.1 | -2383500 | 0 | 0 | 0 | -2486306.1 | 0 | 0 | 10
| sb= | 600 | P2= | 1815.7895 |  |  | 1311.5 | 0 | -106725 | 0 | -1243.225 | -2490250 | 0 | 0 | 0 | -2598218.225 | 0 | 0 | 10
| L= | 4013.1579 | P3= | 1184.2105 |  |  | 1342 | 0 | -111300 | 0 | -2016.4 | -2597000 | 0 | 0 | 0 | -2710316.4 | 0 | 0 | 10
| v'= | 1486.8421 | P4= | 0 |  |  | 1372.5 | 0 | -115875 | 0 | -2975.625 | -2703750 | 0 | 0 | 0 | -2822600.625 | 0 | 0 | 10
| Pgr= | 3000 | L1= | 3500 |  |  | 1403 | 0 | -120450 | 0 | -4120.9 | -2810500 | 0 | 0 | 0 | -2935070.9 | 0 | 0 | 10
| Pcond= | 150 | L2= | 1300 |  |  | 1433.5 | 0 | -125025 | 0 | -5452.225 | -2917250 | 0 | 0 | 0 | -3047727.225 | 0 | 0 | 10
| Pgt= | 600 | Dgt= | 5500 |  |  | 1464 | 0 | -129600 | 0 | -6969.6 | -3024000 | 0 | 0 | 0 | -3160569.6 | 0 | 0 | 10
| Pcarga= | 12770 | L3= | 0 |  |  | 1494.5 | 0 | -134175 | 0 | -8673.025 | -3130750 | 0 | 0 | 0 | -3273598.025 | 0 | 0 | 10
| P1 | 1000 |  |  |  |  | 1525 | 0 | -138750 | 0 | -10562.5 | -3237500 | 0 | 0 | 0 | -3386812.5 | 0 | 0 | 10
| D1 | 5500 |  |  |  |  | 1555.5 | 0 | -143325 | 0 | -12638.025 | -3344250 | 0 | 0 | 0 | -3500213.025 | 0 | 0 | 10
[7 empty] | 1586 | 0 | -147900 | 0 | -14899.6 | -3451000 | 0 | 0 | 0 | -3613799.6 | 0 | 0 | 10
[7 empty] | 1616.5 | 0 | -152475 | 0 | -17347.225 | -3557750 | 0 | 0 | 0 | -3727572.225 | 0 | 0 | 10
[7 empty] | 1647 | 0 | -157050 | 0 | -19980.9 | -3664500 | 0 | 0 | 0 | -3841530.9 | 0 | 0 | 10
| 0 | [5 empty] | 1677.5 | 0 | -161625 | 0 | -22800.625 | -3771250 | 0 | 0 | 0 | -3955675.625 | 0 | 0 | 10
| 1000 | [5 empty] | 1708 | 0 | -166200 | 0 | -25806.4 | -3878000 | 0 | 0 | 0 | -4070006.4 | 0 | 0 | 10
[7 empty] | 1738.5 | 0 | -170775 | 0 | -28998.225 | -3984750 | 0 | 0 | 0 | -4184523.225 | 0 | 0 | 10
[7 empty] | 1769 | 0 | -175350 | 0 | -32376.1 | -4091500 | 0 | 0 | 0 | -4299226.1 | 0 | 0 | 10
[7 empty] | 1799.5 | 0 | -179925 | 0 | -35940.025 | -4198250 | 0 | 0 | 0 | -4414115.025 | 0 | 0 | 10
[7 empty] | 1830 | 24825581.3953 | -178744.186 | 172444.186 | -22938.8372 | -4170697.6744 | 25336.5973 | 5783.3537 | 0 | 20656764.8348 | 0 | 0 | 3.1496
[7 empty] | 1860.5 | 24648255.814 | -177467.4419 | 347762.4419 | -9844.5134 | -4140906.9767 | 51095.4712 | 11663.0967 | 0 | 20730557.8918 | 0 | 0 | 3.1384
[7 empty] | 1891 | 24470930.2326 | -176190.6977 | 523080.6977 | 3063.7605 | -4111116.2791 | 76854.3452 | 17542.8397 | 0 | 20804164.8988 | 0 | 0 | 3.1273
[7 empty] | 1921.5 | 24293604.6512 | -174913.9535 | 698398.9535 | 15785.9843 | -4081325.5814 | 102613.2191 | 23422.5826 | 0 | 20877585.8558 | 0 | 0 | 3.1163
[7 empty] | 1952 | 24116279.0698 | -173637.2093 | 873717.2093 | 28322.1581 | -4051534.8837 | 128372.093 | 29302.3256 | 0 | 20950820.7628 | 0 | 0 | 3.1054
| q'= | 200 |  |  |  |  | 1982.5 | 23938953.4884 | -172360.4651 | 1049035.4651 | 40672.282 | -4021744.186 | 154130.967 | 35182.0685 | 0 | 21023869.6198 | 0 | 0 | 3.0946
[7 empty] | 2013 | 23761627.907 | -171083.7209 | 1224353.7209 | 52836.3558 | -3991953.4884 | 179889.8409 | 41061.8115 | 0 | 21096732.4268 | 0 | 0 | 3.084
[7 empty] | 2043.5 | 23584302.3256 | -169806.9767 | 1399671.9767 | 64814.3797 | -3962162.7907 | 205648.7148 | 46941.5545 | 0 | 21169409.1838 | 0 | 0 | 3.0734
| Lt'= | 6100 |  |  |  |  | 2074 | 23406976.7442 | -168530.2326 | 1574990.2326 | 76606.3535 | -3932372.093 | 231407.5887 | 52821.2974 | 0 | 21241899.8908 | 0 | 0 | 3.0629
[7 empty] | 2104.5 | 23229651.1628 | -167253.4884 | 1750308.4884 | 88212.2773 | -3902581.3953 | 257166.4627 | 58701.0404 | 0 | 21314204.5478 | 0 | 0 | 3.0525
[7 empty] | 2135 | 23052325.5814 | -165976.7442 | 1925626.7442 | 99632.1512 | -3872790.6977 | 282925.3366 | 64580.7834 | 0 | 21386323.1548 | 0 | 0 | 3.0422
[7 empty] | 2165.5 | 22875000 | -164700 | 2100945 | 110865.975 | -3843000 | 308684.2105 | 70460.5263 | 0 | 21458255.7118 | 0 | 0 | 3.032
| vd'= | 600 |  |  |  |  | 2196 | 22697674.4186 | -163423.2558 | 2276263.2558 | 121913.7488 | -3813209.3023 | 334443.0845 | 76340.2693 | 0 | 21530002.2188 | 0 | 0 | 3.0219
|  | 1 |  |  |  |  | 2226.5 | 22520348.8372 | -162146.5116 | 2451581.5116 | 132775.4727 | -3783418.6047 | 360201.9584 | 82220.0122 | 0 | 21601562.6759 | 0 | 0 | 3.0119
[7 empty] | 2257 | 22343023.2558 | -160869.7674 | 2626899.7674 | 143451.1465 | -3753627.907 | 385960.8323 | 88099.7552 | 0 | 21672937.0829 | 0 | 0 | 3.002
[7 empty] | 2287.5 | 22165697.6744 | -159593.0233 | 2802218.0233 | 153940.7703 | -3723837.2093 | 411719.7062 | 93979.4982 | 0 | 21744125.4399 | 0 | 0 | 2.9921
[7 empty] | 2318 | 21988372.093 | -158316.2791 | 2977536.2791 | 164244.3442 | -3694046.5116 | 437478.5802 | 99859.2411 | 0 | 21815127.7469 | 0 | 0 | 1.8239
[7 empty] | 2348.5 | 21811046.5116 | -157039.5349 | 3152854.5349 | 174361.868 | -3664255.814 | 463237.4541 | 105738.9841 | 0 | 21885944.0039 | 0 | 0 | 1.818
[7 empty] | 2379 | 21633720.9302 | -155762.7907 | 3328172.7907 | 184293.3419 | -3634465.1163 | 488996.328 | 111618.7271 | 0 | 21956574.2109 | 0 | 0 | 1.8122
[7 empty] | 2409.5 | 21456395.3488 | -154486.0465 | 3503491.0465 | 194038.7657 | -3604674.4186 | 514755.202 | 117498.47 | 0 | 22027018.3679 | 0 | 0 | 1.8064
[7 empty] | 2440 | 21279069.7674 | -153209.3023 | 3678809.3023 | 203598.1395 | -3574883.7209 | 540514.0759 | 123378.213 | 0 | 22097276.4749 | 0 | 0 | 1.8007
[7 empty] | 2470.5 | 21101744.186 | -151932.5581 | 3854127.5581 | 212971.4634 | -3545093.0233 | 566272.9498 | 129257.9559 | 0 | 22167348.5319 | 0 | 0 | 1.795
[7 empty] | 2501 | 20924418.6047 | -150655.814 | 4029445.814 | 222158.7372 | -3515302.3256 | 592031.8237 | 135137.6989 | 0 | 22237234.5389 | 0 | 0 | 1.7893
[7 empty] | 2531.5 | 20747093.0233 | -149379.0698 | 4204764.0698 | 231159.961 | -3485511.6279 | 617790.6977 | 141017.4419 | 0 | 22306934.4959 | 0 | 0 | 1.7837
|  | 3500 |  |  |  |  | 2562 | 20569767.4419 | -148102.3256 | 4380082.3256 | 239975.1349 | -3455720.9302 | 643549.5716 | 146897.1848 | 0 | 22376448.4029 | 0 | 0 | 1.7782
|  | 1815.7895 |  |  |  |  | 2592.5 | 20392441.8605 | -146825.5814 | 4555400.5814 | 248604.2587 | -3425930.2326 | 669308.4455 | 152776.9278 | 0 | 22445776.2599 | 0 | 0 | 1.7727
|  | 1184.2105 |  |  |  |  | 2623 | 20215116.2791 | -145548.8372 | 4730718.8372 | 257047.3326 | -3396139.5349 | 695067.3195 | 158656.6707 | 0 | 22514918.067 | 0 | 0 | 1.7673
|  | 0 |  |  |  |  | 2653.5 | 20037790.6977 | -144272.093 | 4906037.093 | 265304.3564 | -3366348.8372 | 720826.1934 | 164536.4137 | 0 | 22583873.824 | 0 | 0 | 1.7619
[7 empty] | 2684 | 19860465.1163 | -142995.3488 | 5081355.3488 | 273375.3302 | -3336558.1395 | 746585.0673 | 170416.1567 | 0 | 22652643.531 | 0 | 0 | 1.7565
[7 empty] | 2714.5 | 19683139.5349 | -141718.6047 | 5256673.6047 | 281260.2541 | -3306767.4419 | 772343.9412 | 176295.8996 | 0 | 22721227.188 | 0 | 0 | 1.7512
[7 empty] | 2745 | 19505813.9535 | -140441.8605 | 5431991.8605 | 288959.1279 | -3276976.7442 | 798102.8152 | 182175.6426 | 0 | 22789624.795 | 0 | 0 | 1.746
[7 empty] | 2775.5 | 19328488.3721 | -139165.1163 | 5607310.1163 | 296471.9517 | -3247186.0465 | 823861.6891 | 188055.3856 | 0 | 22857836.352 | 0 | 0 | 1.7407
[7 empty] | 2806 | 19151162.7907 | -137888.3721 | 5782628.3721 | 303798.7256 | -3217395.3488 | 849620.563 | 193935.1285 | 0 | 22925861.859 | 0 | 0 | 1.7356
[7 empty] | 2836.5 | 18973837.2093 | -136611.6279 | 5957946.6279 | 310939.4494 | -3187604.6512 | 875379.437 | 199814.8715 | 0 | 22993701.316 | 0 | 0 | 1.7305
5500 | [6 empty] | 2867 | 18796511.6279 | -135334.8837 | 6133264.8837 | 317894.1233 | -3157813.9535 | 901138.3109 | 205694.6144 | 0 | 23061354.723 | 0 | 0 | 1.7254
[7 empty] | 2897.5 | 18619186.0465 | -134058.1395 | 6308583.1395 | 324662.7471 | -3128023.2558 | 926897.1848 | 211574.3574 | 0 | 23128822.08 | 0 | 0 | 1.7203
[7 empty] | 2928 | 18441860.4651 | -132781.3953 | 6483901.3953 | 331245.3209 | -3098232.5581 | 952656.0588 | 217454.1004 | 0 | 23196103.387 | 0 | 0 | 1.7154
[7 empty] | 2958.5 | 18264534.8837 | -131504.6512 | 6659219.6512 | 337641.8448 | -3068441.8605 | 978414.9327 | 223333.8433 | 0 | 23263198.644 | 0 | 0 | 1.7104
[7 empty] | 2989 | 18087209.3023 | -130227.907 | 6834537.907 | 343852.3186 | -3038651.1628 | 1004173.8066 | 229213.5863 | 0 | 23330107.851 | 0 | 0 | 1.7055
[7 empty] | 3019.5 | 17909883.7209 | -128951.1628 | 7009856.1628 | 349876.7424 | -3008860.4651 | 1029932.6805 | 235093.3293 | 0 | 23396831.008 | 0 | 0 | 1.7006
[7 empty] | 3050 | 17732558.1395 | -127674.4186 | 7185174.4186 | 355715.1163 | -2979069.7674 | 1055691.5545 | 240973.0722 | 0 | 23463368.1151 | 0 | 0 | 1.6958
[7 empty] | 3080.5 | 17555232.5581 | -126397.6744 | 7360492.6744 | 361367.4401 | -2949279.0698 | 1081450.4284 | 246852.8152 | 0 | 23529719.1721 | 0 | 0 | 1.691
[7 empty] | 3111 | 17377906.9767 | -125120.9302 | 7535810.9302 | 366833.714 | -2919488.3721 | 1107209.3023 | 252732.5581 | 0 | 23595884.1791 | 0 | 0 | 1.6863
[7 empty] | 3141.5 | 17200581.3953 | -123844.186 | 7711129.186 | 372113.9378 | -2889697.6744 | 1132968.1763 | 258612.3011 | 0 | 23661863.1361 | 0 | 0 | 1.6816
[7 empty] | 3172 | 17023255.814 | -122567.4419 | 7886447.4419 | 377208.1116 | -2859906.9767 | 1158727.0502 | 264492.0441 | 0 | 23727656.0431 | 0 | 0 | 1.6769
| -1486.8421 | [5 empty] | 3202.5 | 16845930.2326 | -121290.6977 | 8061765.6977 | 382116.2355 | -2830116.2791 | 1184485.9241 | 270371.787 | 0 | 23793262.9001 | 0 | 0 | 1.6723
[7 empty] | 3233 | 16668604.6512 | -120013.9535 | 8237083.9535 | 386838.3093 | -2800325.5814 | 1210244.798 | 276251.53 | 0 | 23858683.7071 | 0 | 0 | 1.6677
[7 empty] | 3263.5 | 16491279.0698 | -118737.2093 | 8412402.2093 | 391374.3331 | -2770534.8837 | 1236003.672 | 282131.2729 | 0 | 23923918.4641 | 0 | 0 | 1.6632
[7 empty] | 3294 | 16313953.4884 | -117460.4651 | 8587720.4651 | 395724.307 | -2740744.186 | 1261762.5459 | 288011.0159 | 0 | 23988967.1711 | 0 | 0 | 1.6587
[7 empty] | 3324.5 | 16136627.907 | -116183.7209 | 8763038.7209 | 399888.2308 | -2710953.4884 | 1287521.4198 | 293890.7589 | 0 | 24053829.8281 | 0 | 0 | 1.6542
[7 empty] | 3355 | 15959302.3256 | -114906.9767 | 8938356.9767 | 403866.1047 | -2681162.7907 | 1313280.2938 | 299770.5018 | 0 | 24118506.4351 | 0 | 0 | 1.6498
[7 empty] | 3385.5 | 15781976.7442 | -113630.2326 | 9113675.2326 | 407657.9285 | -2651372.093 | 1339039.1677 | 305650.2448 | 0 | 24182996.9921 | 0 | 0 | 1.6454
[7 empty] | 3416 | 15604651.1628 | -112353.4884 | 9288993.4884 | 411263.7023 | -2621581.3953 | 1364798.0416 | 311529.9878 | 0 | 24247301.4991 | 0 | 0 | 1.6542
[7 empty] | 3446.5 | 15427325.5814 | -111076.7442 | 9464311.7442 | 414683.4262 | -2591790.6977 | 1390556.9155 | 317409.7307 | 0 | 24311419.9562 | 0 | 0 | 1.6498
[7 empty] | 3477 | 15250000 | -109800 | 9639630 | 417917.1 | -2562000 | 1416315.7895 | 323289.4737 | 0 | 24375352.3632 | 0 | 0 | 1.6455
[7 empty] | 3507.5 | 15072674.4186 | -108523.2558 | 9814948.2558 | 420964.7238 | -2532209.3023 | 1442074.6634 | 329169.2166 | 0 | 24439098.7202 | 0 | 0 | 1.6412
[7 empty] | 3538 | 14895348.8372 | -107246.5116 | 9990266.5116 | 423826.2977 | -2502418.6047 | 1467833.5373 | 335048.9596 | 0 | 24502659.0272 | 0 | 0 | 1.637
[7 empty] | 3568.5 | 14718023.2558 | -105969.7674 | 10165584.7674 | 426501.8215 | -2472627.907 | 1493592.4113 | 340928.7026 | 0 | 24566033.2842 | 0 | 0 | 1.6327
[7 empty] | 3599 | 14540697.6744 | -104693.0233 | 10340903.0233 | 428991.2953 | -2442837.2093 | 1519351.2852 | 346808.4455 | 0 | 24629221.4912 | 0 | 0 | 1.6285
[7 empty] | 3629.5 | 14363372.093 | -103416.2791 | 10516221.2791 | 431294.7192 | -2413046.5116 | 1545110.1591 | 352688.1885 | 0 | 24692223.6482 | 0 | 0 | 1.6244
[7 empty] | 3660 | 14186046.5116 | -102139.5349 | 10691539.5349 | 433412.093 | -2383255.814 | 1570869.033 | 358567.9315 | 0 | 24755039.7552 | 0 | 0 | 1.6203
[7 empty] | 3690.5 | 14008720.9302 | -100862.7907 | 10866857.7907 | 435343.4169 | -2353465.1163 | 1596627.907 | 364447.6744 | 0 | 24817669.8122 | 0 | 0 | 1.6162
[7 empty] | 3721 | 13831395.3488 | -99586.0465 | 11042176.0465 | 437088.6907 | -2323674.4186 | 1622386.7809 | 370327.4174 | 0 | 24880113.8192 | 0 | 0 | 1.6121
[7 empty] | 3751.5 | 13654069.7674 | -98309.3023 | 11217494.3023 | 438647.9145 | -2293883.7209 | 1648145.6548 | 376207.1603 | 0 | 24942371.7762 | 0 | 0 | 1.6081
[7 empty] | 3782 | 13476744.186 | -97032.5581 | 11392812.5581 | 440021.0884 | -2264093.0233 | 1673904.5288 | 382086.9033 | 0 | 25004443.6832 | 0 | 0 | 1.6041
[7 empty] | 3812.5 | 13299418.6047 | -95755.814 | 11568130.814 | 441208.2122 | -2234302.3256 | 1699663.4027 | 387966.6463 | 0 | 25066329.5402 | 0 | 0 | 1.6001
[7 empty] | 3843 | 13122093.0233 | -94479.0698 | 11743449.0698 | 442209.286 | -2204511.6279 | 1725422.2766 | 393846.3892 | 0 | 25128029.3472 | 0 | 0 | 1.5962
[7 empty] | 3873.5 | 12944767.4419 | -93202.3256 | 11918767.3256 | 443024.3099 | -2174720.9302 | 1751181.1506 | 399726.1322 | 0 | 25189543.1043 | 0 | 0 | 1.5923
[7 empty] | 3904 | 12767441.8605 | -91925.5814 | 12094085.5814 | 443653.2837 | -2144930.2326 | 1776940.0245 | 405605.8752 | 0 | 25250870.8113 | 0 | 0 | 1.5884
[7 empty] | 3934.5 | 12590116.2791 | -90648.8372 | 12269403.8372 | 444096.2076 | -2115139.5349 | 1802698.8984 | 411485.6181 | 0 | 25312012.4683 | 0 | 0 | 1.5846
[7 empty] | 3965 | 12412790.6977 | -89372.093 | 12444722.093 | 444353.0814 | -2085348.8372 | 1828457.7723 | 417365.3611 | 0 | 25372968.0753 | 0 | 0 | 1.5808
[7 empty] | 3995.5 | 12235465.1163 | -88095.3488 | 12620040.3488 | 444423.9052 | -2055558.1395 | 1854216.6463 | 423245.104 | 0 | 25433737.6323 | 0 | 0 | 1.577
[7 empty] | 4026 | 12058139.5349 | -86818.6047 | 12489338.6047 | 444308.6791 | -2025767.4419 | 1879975.5202 | 429124.847 | 0 | 25188301.1393 | 0 | 0 | 1.5924
[7 empty] | 4056.5 | 11880813.9535 | -85541.8605 | 12305671.8605 | 444007.4029 | -1995976.7442 | 1905734.3941 | 435004.59 | 0 | 24889713.5963 | 0 | 0 | 1.6115
[7 empty] | 4087 | 11703488.3721 | -84265.1163 | 12122005.1163 | 443520.0767 | -1966186.0465 | 1931493.2681 | 440884.3329 | 0 | 24590940.0033 | 0 | 0 | 1.6311
[7 empty] | 4117.5 | 11526162.7907 | -82988.3721 | 11938338.3721 | 442846.7006 | -1936395.3488 | 1925475.8262 | 446764.0759 | 0 | 24260204.0445 | 0 | 0 | 1.6533
[7 empty] | 4148 | 11348837.2093 | -81711.6279 | 11754671.6279 | 441987.2744 | -1906604.6512 | 1895853.1212 | 452643.8188 | 0 | 23905676.7726 | 0 | 0 | 1.6778
[7 empty] | 4178.5 | 11171511.6279 | -80434.8837 | 11571004.8837 | 440941.7983 | -1876813.9535 | 1866230.4162 | 458523.5618 | 0 | 23550963.4506 | 0 | 0 | 1.7031
[7 empty] | 4209 | 10994186.0465 | -79158.1395 | 11387338.1395 | 439710.2721 | -1847023.2558 | 1836607.7111 | 464403.3048 | 0 | 23196064.0787 | 0 | 0 | 1.7154
[7 empty] | 4239.5 | 10816860.4651 | -77881.3953 | 11203671.3953 | 438292.6959 | -1817232.5581 | 1806985.0061 | 470283.0477 | 0 | 22840978.6568 | 0 | 0 | 1.742
[7 empty] | 4270 | 10639534.8837 | -76604.6512 | 11020004.6512 | 436689.0698 | -1787441.8605 | 1777362.3011 | 476162.7907 | 0 | 22485707.1848 | 0 | 0 | 1.7696
[7 empty] | 4300.5 | 10462209.3023 | -75327.907 | 10836337.907 | 434899.3936 | -1757651.1628 | 1747739.5961 | 482042.5337 | 0 | 22130249.6629 | 0 | 0 | 1.798
[7 empty] | 4331 | 10284883.7209 | -74051.1628 | 10652671.1628 | 432923.6674 | -1727860.4651 | 1718116.8911 | 487922.2766 | 0 | 21774606.0909 | 0 | 0 | 1.8273
[7 empty] | 4361.5 | 10107558.1395 | -72774.4186 | 10469004.4186 | 430761.8913 | -1698069.7674 | 1688494.186 | 493802.0196 | 0 | 21418776.469 | 0 | 0 | 1.8577
[7 empty] | 4392 | 9930232.5581 | -71497.6744 | 10285337.6744 | 428414.0651 | -1668279.0698 | 1658871.481 | 499681.7625 | 0 | 21062760.7971 | 0 | 0 | 1.8891
[7 empty] | 4422.5 | 9752906.9767 | -70220.9302 | 10101670.9302 | 425880.189 | -1638488.3721 | 1629248.776 | 505561.5055 | 0 | 20706559.0751 | 0 | 0 | 1.9216
[7 empty] | 4453 | 9575581.3953 | -68944.186 | 9918004.186 | 423160.2628 | -1608697.6744 | 1599626.071 | 511441.2485 | 0 | 20350171.3032 | 0 | 0 | 1.9552
[7 empty] | 4483.5 | 9398255.814 | -67667.4419 | 9734337.4419 | 420254.2866 | -1578906.9767 | 1570003.366 | 517320.9914 | 0 | 19993597.4812 | 0 | 0 | 1.9901
[7 empty] | 4514 | 9220930.2326 | -66390.6977 | 9550670.6977 | 417162.2605 | -1549116.2791 | 1540380.661 | 523200.7344 | 0 | 19636837.6093 | 0 | 0 | 2.0263
[7 empty] | 4544.5 | 9043604.6512 | -65113.9535 | 9367003.9535 | 413884.1843 | -1519325.5814 | 1510757.9559 | 529080.4774 | 0 | 19279891.6874 | 0 | 0 | 2.0638
[7 empty] | 4575 | 8866279.0698 | -63837.2093 | 9183337.2093 | 410420.0581 | -1489534.8837 | 1481135.2509 | 534960.2203 | 0 | 18922759.7154 | 0 | 0 | 2.1027
[7 empty] | 4605.5 | 8688953.4884 | -62560.4651 | 8999670.4651 | 406769.882 | -1459744.186 | 1451512.5459 | 540839.9633 | 0 | 18565441.6935 | 0 | 0 | 2.1432
[7 empty] | 4636 | 8511627.907 | -61283.7209 | 8816003.7209 | 402933.6558 | -1429953.4884 | 1421889.8409 | 546719.7062 | 0 | 18207937.6215 | 0 | 0 | 2.1853
[7 empty] | 4666.5 | 8334302.3256 | -60006.9767 | 8632336.9767 | 398911.3797 | -1400162.7907 | 1392267.1359 | 552599.4492 | 0 | 17850247.4996 | 0 | 0 | 2.2291
[7 empty] | 4697 | 8156976.7442 | -58730.2326 | 8448670.2326 | 394703.0535 | -1370372.093 | 1362644.4308 | 558479.1922 | 0 | 17492371.3277 | 0 | 0 | 2.2747
[7 empty] | 4727.5 | 7979651.1628 | -57453.4884 | 8265003.4884 | 390308.6773 | -1340581.3953 | 1333021.7258 | 564358.9351 | 0 | 17134309.1057 | 0 | 0 | 2.3222
[7 empty] | 4758 | 7802325.5814 | -56176.7442 | 8081336.7442 | 385728.2512 | -1310790.6977 | 1303399.0208 | 570238.6781 | 0 | 16776060.8338 | 0 | 0 | 2.3718
[7 empty] | 4788.5 | 7625000 | -54900 | 7897670 | 380961.775 | -1281000 | 1273776.3158 | 576118.4211 | 0 | 16417626.5118 | 0 | 0 | 2.4236
[7 empty] | 4819 | 7447674.4186 | -53623.2558 | 7714003.2558 | 376009.2488 | -1251209.3023 | 1244153.6108 | 581998.164 | 0 | 16059006.1399 | 0 | 0 | 2.4777
[7 empty] | 4849.5 | 7270348.8372 | -52346.5116 | 7530336.5116 | 370870.6727 | -1221418.6047 | 1214530.9058 | 587877.907 | 0 | 15700199.718 | 0 | 0 | 2.5343
[7 empty] | 4880 | 7093023.2558 | -51069.7674 | 7346669.7674 | 365546.0465 | -1191627.907 | 1184908.2007 | 593757.6499 | 0 | 15341207.246 | 0 | 0 | 2.5936
[7 empty] | 4910.5 | 6915697.6744 | -49793.0233 | 7163003.0233 | 360035.3703 | -1161837.2093 | 1155285.4957 | 599637.3929 | 0 | 14982028.7241 | 0 | 0 | 2.6558
[7 empty] | 4941 | 6738372.093 | -48516.2791 | 6979336.2791 | 354338.6442 | -1132046.5116 | 1125662.7907 | 605517.1359 | 0 | 14622664.1521 | 0 | 0 | 2.7211
[7 empty] | 4971.5 | 6561046.5116 | -47239.5349 | 6795669.5349 | 348455.868 | -1102255.814 | 1096040.0857 | 611396.8788 | 0 | 14263113.5302 | 0 | 0 | 2.7897
[7 empty] | 5002 | 6383720.9302 | -45962.7907 | 6612002.7907 | 342387.0419 | -1072465.1163 | 1066417.3807 | 617276.6218 | 0 | 13903376.8583 | 0 | 0 | 2.8619
[7 empty] | 5032.5 | 6206395.3488 | -44686.0465 | 6428336.0465 | 336132.1657 | -1042674.4186 | 1036794.6756 | 623156.3647 | 0 | 13543454.1363 | 0 | 0 | 2.9379
[7 empty] | 5063 | 6029069.7674 | -43409.3023 | 6244669.3023 | 329691.2395 | -1012883.7209 | 1007171.9706 | 629036.1077 | 0 | 13183345.3644 | 0 | 0 | 3.0182
[7 empty] | 5093.5 | 5851744.186 | -42132.5581 | 6061002.5581 | 323064.2634 | -983093.0233 | 977549.2656 | 634915.8507 | 0 | 12823050.5424 | 0 | 0 | 3.103
[7 empty] | 5124 | 5674418.6047 | -40855.814 | 5877335.814 | 316251.2372 | -953302.3256 | 947926.5606 | 640795.5936 | 0 | 12462569.6705 | 0 | 0 | 3.1927
[7 empty] | 5154.5 | 5497093.0233 | -39579.0698 | 5693669.0698 | 309252.161 | -923511.6279 | 918303.8556 | 646675.3366 | 0 | 12101902.7486 | 0 | 0 | 3.2879
[7 empty] | 5185 | 5319767.4419 | -38302.3256 | 5510002.3256 | 302067.0349 | -893720.9302 | 888681.1506 | 652555.0796 | 0 | 11741049.7766 | 0 | 0 | 3.3889
[7 empty] | 5215.5 | 5142441.8605 | -37025.5814 | 5326335.5814 | 294695.8587 | -863930.2326 | 859058.4455 | 658434.8225 | 0 | 11380010.7547 | 0 | 0 | 3.4965
[7 empty] | 5246 | 4965116.2791 | -35748.8372 | 5142668.8372 | 287138.6326 | -834139.5349 | 829435.7405 | 664314.5655 | 0 | 11018785.6827 | 0 | 0 | 3.6111
[7 empty] | 5276.5 | 4787790.6977 | -34472.093 | 4959002.093 | 279395.3564 | -804348.8372 | 799813.0355 | 670194.3084 | 0 | 10657374.5608 | 0 | 0 | 3.7335
[7 empty] | 5307 | 4610465.1163 | -33195.3488 | 4775335.3488 | 271466.0302 | -774558.1395 | 770190.3305 | 676074.0514 | 0 | 10295777.3889 | 0 | 0 | 3.8647
[7 empty] | 5337.5 | 4433139.5349 | -31918.6047 | 4591668.6047 | 263350.6541 | -744767.4419 | 740567.6255 | 681953.7944 | 0 | 9933994.1669 | 0 | 0 | 4.0054
[7 empty] | 5368 | 4255813.9535 | -30641.8605 | 4408001.8605 | 255049.2279 | -714976.7442 | 710944.9204 | 687833.5373 | 0 | 9572024.895 | 0 | 0 | 4.1569
[7 empty] | 5398.5 | 4078488.3721 | -29365.1163 | 4224335.1163 | 246561.7517 | -685186.0465 | 681322.2154 | 693713.2803 | 0 | 9209869.573 | 0 | 0 | 4.3203
[7 empty] | 5429 | 3901162.7907 | -28088.3721 | 4040668.3721 | 237888.2256 | -655395.3488 | 651699.5104 | 665250.918 | 0 | 8813186.0958 | 0 | 0 | 4.5148
[7 empty] | 5459.5 | 3723837.2093 | -26811.6279 | 3857001.6279 | 229028.6494 | -625604.6512 | 622076.8054 | 635012.2399 | 0 | 8414540.2528 | 0 | 0 | 4.7287
[7 empty] | 5490 | 3546511.6279 | -25534.8837 | 3673334.8837 | 219983.0233 | -595813.9535 | 592454.1004 | 604773.5618 | 0 | 8015708.3599 | 0 | 0 | 4.964
[7 empty] | 5520.5 | 3369186.0465 | -24258.1395 | 3489668.1395 | 210751.3471 | -566023.2558 | 562831.3953 | 574534.8837 | 0 | 7616690.4169 | 0 | 0 | 5.224
[7 empty] | 5551 | 3191860.4651 | -22981.3953 | 3306001.3953 | 201333.6209 | -536232.5581 | 533208.6903 | 544296.2056 | 0 | 7217486.4239 | 0 | 0 | 5.513
[7 empty] | 5581.5 | 3014534.8837 | -21704.6512 | 3122334.6512 | 191729.8448 | -506441.8605 | 503585.9853 | 514057.5275 | 0 | 6818096.3809 | 0 | 0 | 5.8359
[7 empty] | 5612 | 2837209.3023 | -20427.907 | 2938667.907 | 181940.0186 | -476651.1628 | 473963.2803 | 483818.8494 | 0 | 6418520.2879 | 0 | 0 | 6.1992
[7 empty] | 5642.5 | 2659883.7209 | -19151.1628 | 2755001.1628 | 171964.1424 | -446860.4651 | 444340.5753 | 453580.1714 | 0 | 6018758.1449 | 0 | 0 | 6.6109
[7 empty] | 5673 | 2482558.1395 | -17874.4186 | 2571334.4186 | 161802.2163 | -417069.7674 | 414717.8703 | 423341.4933 | 0 | 5618809.9519 | 0 | 0 | 7.0815
[7 empty] | 5703.5 | 2305232.5581 | -16597.6744 | 2387667.6744 | 151454.2401 | -387279.0698 | 385095.1652 | 393102.8152 | 0 | 5218675.7089 | 0 | 0 | 7.6245
[7 empty] | 5734 | 2127906.9767 | -15320.9302 | 2204000.9302 | 140920.214 | -357488.3721 | 355472.4602 | 362864.1371 | 0 | 4818355.4159 | 0 | 0 | 8.2579
[7 empty] | 5764.5 | 1950581.3953 | -14044.186 | 2020334.186 | 130200.1378 | -327697.6744 | 325849.7552 | 332625.459 | 0 | 4417849.0729 | 0 | 0 | 9.0066
[7 empty] | 5795 | 1773255.814 | -12767.4419 | 1836667.4419 | 119294.0116 | -297906.9767 | 296227.0502 | 302386.7809 | 0 | 4017156.6799 | 0 | 0 | 9.9049
[7 empty] | 5825.5 | 1595930.2326 | -11490.6977 | 1653000.6977 | 108201.8355 | -268116.2791 | 266604.3452 | 272148.1028 | 0 | 3616278.2369 | 0 | 0 | 10
[7 empty] | 5856 | 1418604.6512 | -10213.9535 | 1469333.9535 | 96923.6093 | -238325.5814 | 236981.6401 | 241909.4247 | 0 | 3215213.7439 | 0 | 0 | 10
[7 empty] | 5886.5 | 1241279.0698 | -8937.2093 | 1285667.2093 | 85459.3331 | -208534.8837 | 207358.9351 | 211670.7466 | 0 | 2813963.2009 | 0 | 0 | 10
[7 empty] | 5917 | 1063953.4884 | -7660.4651 | 1102000.4651 | 73809.007 | -178744.186 | 177736.2301 | 181432.0685 | 0 | 2412526.608 | 0 | 0 | 10
[7 empty] | 5947.5 | 886627.907 | -6383.7209 | 918333.7209 | 61972.6308 | -148953.4884 | 148113.5251 | 151193.3905 | 0 | 2010903.965 | 0 | 0 | 10
[7 empty] | 5978 | 709302.3256 | -5106.9767 | 734666.9767 | 49950.2047 | -119162.7907 | 118490.8201 | 120954.7124 | 0 | 1609095.272 | 0 | 0 | 10
[7 empty] | 6008.5 | 531976.7442 | -3830.2326 | 551000.2326 | 37741.7285 | -89372.093 | 88868.1151 | 90716.0343 | 0 | 1207100.529 | 0 | 0 | 10
[7 empty] | 6039 | 354651.1628 | -2553.4884 | 367333.4884 | 25347.2023 | -59581.3953 | 59245.41 | 60477.3562 | 0 | 804919.736 | 0 | 0 | 10
[7 empty] | 6069.5 | 177325.5814 | -1276.7442 | 183666.7442 | 12766.6262 | -29790.6977 | 29622.705 | 30238.6781 | 0 | 402552.893 | 0 | 0 | 10
[7 empty] | 6100 | 3.7253e-09 | 0 | 0 | -4.6566e-10 | 0 | 0 | 0 | 0 | 3.2596e-09 | 0 | 0 | 10

## RESULTADOS
COMPROBACION DEL BASTIDOR GRÚA SIN TRABAJAR |  |  | 7500
0
Momento flector máximo | M.max (kg*mm) | 5181519.8176
Momento resistente del bastidor | 2*Wxx (mm3) | 22470594.9089
Limite elastico del bastidor | se (kg/mm2) | 26
Coeficiente de seguridad | K | 112.7537
COMPROBACION DEL BASTIDOR GRÚA TRABAJANDO
Momento flector máximo | M.max (kg*mm) | 25433737.6323
Momento resistente del bastidor | 2*Wxx (mm3) | 1542681.4246
Limite elastico del bastidor | se (kg/mm2) | 26
Coeficiente de seguridad | K | 1.577
SEGURIDAD EN LA CONDUCCION
Vehiculo sin carga
TARA EN EJE 1º > 25% TARA | 0.50685
Vehiculo con carga
PESO EN EJE 1º > 25% PESO CARGADO | 0.29386